## Детальная спецификация
Детальная спецификация по заявке на закупку код PR028260 (внутр. номер К0667/М-С)
№ п/п | Код НЕ | Наименование НЕ | Полное описание | Марка, типоразмер и т.п. | Гост, ТУ | Технические характеристики |  |  | Кол-во | Аналитика Вид
[6 empty] | Параметр | Ед. изм. | Значение |  | Вид производства | Вид запаса | Вид деятельности
1 | 2 | 3 | 4 | 5 | 6 | 7 | 8 | 9 | 10 | 11 | 12 | 13
1 | 34 2000.01:00688 | Автомат GV2-P06 Schneider Electric 1,6А | Автомат питания трехполюсный GV2-P06 Schneider Electric ток 1-1,6А тип управления ручка поворота мощность 0,06кВт при 400-415В AC 50/60Гц сечение кабелей 1,5-35мм2 для гибкого кабеля через зажимы 1-50мм2 для жесткого кабеля через зажимы 1-50мм2 для жесткого кабеля через зажимы максимальное рабочее напряжение 690В напряжение отключения 6кВ механическая износостойкость 100000 циклов электрическая износостойкость 100000 циклов на AC-3 при 440В максимальное количество переключений 25 циклов | GV2-P06 | НД Производителя | Торговая марка |  | Schneider Electric | 10.000000 шт | ДП | Текущий | Ремонт
Тип характеристики/кратности тока срабатывания защиты |  | 10
Степень защиты |  | IP20
Номинальный ток выключателя |  | 1,6 А
Тип расцепителя тока |  | тепловой и электромагнитный
Количество полюсов |  | 3
Серия |  | GV
Предельная отключающая способность | кА | 100
Ток расцепителя |  | 21
2 | 34 2000.01:00691 | Автомат GV2-P07 Schneider Electric 2,5А | Автомат питания трехполюсный GV2-P07 Schneider Electric ток 1,6-2,5А тип управления ручка поворота мощность 0.06кВт при 400-415В AC 50/60Гц сечение кабелей 1,5-35мм2 для гибкого кабеля через зажимы 1-50мм2 для жесткого кабеля через зажимы 1-50мм2 для жесткого кабеля через зажимы максимальное рабочее напряжение 690В напряжение отключения 6кВ механическая износостойкость 100000 циклов электрическая износостойкость 100000 циклов на AC-3 при 440В максимальное количество переключений 25 циклов | GV2-P07 | НД Производителя | Степень защиты |  | IP20 | 10.000000 шт | ДП | Текущий | Ремонт
Ток расцепителя |  | 33
Тип расцепителя тока |  | тепловой и электромагнитный
Номинальный ток выключателя |  | 2,5 А
Тип характеристики/кратности тока срабатывания защиты |  | 10
Торговая марка |  | Schneider Electric
Количество полюсов |  | 3Р
Серия |  | GV
Предельная отключающая способность | кА | 100
3 | 34 2000.01:00690 | Автомат GV2-P08 Schneider Electric 4А | Автомат питания трехполюсный GV2-P08 Schneider Electric ток 2,5-4А тип управления ручка поворота мощность 0,06кВт при 400-415В AC 50/60Гц сечение кабелей 1,5-35мм2 для гибкого кабеля через зажимы 1-50мм2 для жесткого кабеля через зажимы 1-50мм2 для жесткого кабеля через зажимы максимальное рабочее напряжение 690В напряжение отключения 6кВ механическая износостойкость 100000 циклов электрическая износостойкость 100000 циклов на AC-3 при 440В максимальное количество переключений 25 циклов | GV2-P08 | НД Производителя | Степень защиты |  | IP20 | 10.000000 шт | ДП | Текущий | Ремонт
Серия |  | GV
Тип расцепителя тока |  | тепловой и электромагнитный
Ток расцепителя |  | 52
Торговая марка |  | Schneider Electric
Номинальный ток выключателя |  | 4 А
Тип характеристики/кратности тока срабатывания защиты |  | 10
Количество полюсов |  | 3Р
Предельная отключающая способность | кА | 100
4 | 34 2000.01:00693 | Автомат GV2-P10 Schneider Electric 6,3А | Автомат питания трехполюсный GV2-P10 Schneider Electric ток 6,3А тип управления ручка поворота мощность 0,06кВт при 400-415В AC 50/60Гц сечение кабелей 1,5-35мм2 для гибкого кабеля через зажимы 1-50мм2 для жесткого кабеля через зажимы 1-50мм2 для жесткого кабеля через зажимы максимальное рабочее напряжение 690В напряжение отключения 6кВ механическая износостойкость 100000 циклов электрическая износостойкость 100000 циклов на AC-3 при 440В максимальное количество переключений 25 циклов | GV2-P10 | НД Производителя | Тип характеристики/кратности тока срабатывания защиты |  | 10 | 10.000000 шт | ДП | Текущий | Ремонт
Тип расцепителя тока |  | тепловой и электромагнитный
Предельная отключающая способность | кА | 100
Количество полюсов |  | 3Р
Номинальный ток выключателя |  | 6,3 А
Торговая марка |  | Schneider Electric
Серия |  | GV
Ток расцепителя |  | 82
Степень защиты |  | IP20
5 | 34 2000.01:00689 | Автомат GV2-P14 Schneider Electric 10А | Автомат питания трехполюсный GV2-P14 Schneider Electric ток 6-10А тип управления ручка поворота мощность 0,06кВт при 400-415В AC 50/60Гц сечение кабелей 1,5-35мм2 для гибкого кабеля через зажимы 1-50мм2 для жесткого кабеля через зажимы 1-50мм2 для жесткого кабеля через зажимы максимальное рабочее напряжение 690В напряжение отключения 6кВ механическая износостойкость 100000 циклов электрическая износостойкость 100000 циклов на AC-3 при 440В максимальное количество переключений 25 циклов | GV2-P14 | НД Производителя | Предельная отключающая способность | кА | 100 | 10.000000 шт | ДП | Текущий | Ремонт
Торговая марка |  | Schneider Electric
Тип характеристики/кратности тока срабатывания защиты |  | 10
Серия |  | GV
Тип расцепителя тока |  | тепловой и электромагнитный
Ток расцепителя |  | 130
Количество полюсов |  | 3Р
Степень защиты |  | IP20
Номинальный ток выключателя |  | 10 А
6 | 34 2000.01:00685 | Выключатель A9F74303 Schneider Electric | Выключатель автоматический A9F74303 Schneider Electric кривая отключения C количество полюсов 3 номинальный ток 3А ток отключения AC(для напряжения) 50кА(12-133В) 50кА(220-240В) 50кА(380-415В) 25кА(440В) ток отключения DC 6кА ток отключения при коротком замыкании 6кА максимальное рабочее напряжение: 440В минимальное рабочее напряжение 12В напряжение изоляции: 500В номинальное импульсное напряжение 6кВ | A9F74303 | НД Производителя | Серия |  | Acti 9 | 3.000000 шт | ДП | Текущий | Ремонт
Тип расцепителя тока |  | тепловой и электромагнитный
Тип характеристики/кратности тока срабатывания защиты |  | C
Ток расцепителя |  | 9
Предельная отключающая способность | кА | 6
Количество полюсов |  | 3
Номинальный ток выключателя |  | 3А
Степень защиты |  | IP40
Торговая марка |  | Schneider Electric
7 | 34 2000.01:00687 | Выключатель A9F78325 Schneider Electric | Выключатель автоматический A9F78325 Schneider Electric тип расцепителя тока тепловой и электромагнитный серия Acti 9 степень защиты IP40 номинальный ток выключателя 25А ток расцепителя 35А тип характеристики/кратности тока срабатывания защиты B предельная отключающая способность 6кА количество полюсов 3 | A9F78325 | НД Производителя | Тип расцепителя тока |  | тепловой и электромагнитный | 1.000000 шт | ДП | Текущий | Ремонт
Серия |  | Acti 9
Степень защиты |  | IP40
Номинальный ток выключателя |  | 25
Ток расцепителя |  | 35
Тип характеристики/кратности тока срабатывания защиты |  | B
Предельная отключающая способность | кА | 6
Количество полюсов |  | 3
Торговая марка |  | Schneider Electric
8 | 34 2000.01:00686 | Выключатель A9F78332 Schneider Electric | Выключатель трехполюсный A9F78332 Schneider Electric количество модулей 6 размеры 64х54х85мм номинальный ток 32А ток отключения 20кA при 220-240В 50/60Гц напряжение изоляции 500В номинальное импульсное напряжение 6кВ отключение тепловой защитой 50град. отключение электромагнитной защитой 4In тип характеристики/кратности тока срабатывания защиты B ток расцепителя 52А | A9F78332 | НД Производителя | Тип расцепителя тока |  | тепловой и электромагнитный | 1.000000 шт | ДП | Текущий | Ремонт
Ток расцепителя |  | 52
Тип характеристики/кратности тока срабатывания защиты |  | B
Торговая марка |  | Schneider Electric
Предельная отключающая способность | кА | 20
Серия |  | Acti 9
Степень защиты |  | IP40
Номинальный ток выключателя |  | 32А
Количество полюсов |  | 3
9 | 34 2000.01:00661 | Выключатель А3716БУ3 Iн=160А Uн=600В 50Гц Iуст э.р.=1600А Iн т.р.=125А Iуст т.р.=145А | Выключатель А3716БУ3 номинальный ток 160А номинальное напряжение 600В частота тока 50Гц ток уставки электромагнитного реле 1600А номинальный ток термореле 125А ток уставки термореле 145А привод ручной | А3716БУ3 | 2АК.299.031 ТУ | Тип характеристики/кратности тока срабатывания защиты |  | - | 5.000000 шт | ДП | Текущий | Ремонт
Количество полюсов |  | трехполюсный
Степень защиты |  | IP20
Серия |  | 3700
Торговая марка |  | А3716БУ3
Номинальный ток выключателя |  | 160 А
Предельная отключающая способность | кА | 35
Тип расцепителя тока |  | электромагнитный
Ток расцепителя |  | -
10 | 34 2000.01:00658 | Выключатель А3716БУ3 Iн=160А Uн=600В 50Гц Iуст э.р.=1600А Iн т.р.=100А Iуст т.р.=115А | Выключатель А3716БУ3 номинальный ток 160А номинальное напряжение 600В частота тока 50Гц ток уставки электромагнитного реле 1600А номинальный ток термореле 100А ток уставки термореле 115А исполнение выдвижное привод ручной | А3716БУ3 | 2АК.299.031 ТУ | Предельная отключающая способность | кА | 35 | 5.000000 шт | ДП | Текущий | Ремонт
Количество полюсов |  | трехполюсный
Номинальный ток выключателя |  | 160 А
Тип расцепителя тока |  | электромагнитный
Серия |  | 3700
Тип характеристики/кратности тока срабатывания защиты |  | -
Степень защиты |  | IP20
Ток расцепителя |  | -
Торговая марка |  | А3716БУ3
11 | 34 2000.01:00657 | Выключатель А3716БУ3 Iн=160А Uн=600В 50Гц Iуст э.р.=1600А Iн т.р.=160А Iуст т.р.=185А | Выключатель А3716БУ3 номинальный ток 160А номинальное напряжение 600В частота тока 50Гц ток уставки электромагнитного реле 1600А номинальный ток термореле 160А ток уставки термореле 185А исполнение выдвижное привод ручной | А3716БУ3 | 2АК.299.031 ТУ | Тип расцепителя тока |  | электромагнитный | 5.000000 шт | ДП | Текущий | Ремонт
Серия |  | 3700
Ток расцепителя |  | -
Номинальный ток выключателя |  | 160 А
Торговая марка |  | А3716БУ3
Предельная отключающая способность | кА | 35
Количество полюсов |  | трехполюсный
Степень защиты |  | IP20
Тип характеристики/кратности тока срабатывания защиты |  | -
12 | 34 2000.01:00660 | Выключатель А3716БУ3 Iн=160А Uн=600В 50Гц Iуст э.р.=630А Iн т.р.=100А Iуст т.р.=115А | Выключатель А3716БУ3 номинальный ток 160А номинальное напряжение 600В частота тока 50Гц ток уставки электромагнитного реле 630А номинальный ток термореле 100А ток уставки термореле 115А исполнение выдвижное привод электромагнитный | А3716БУ3 | 2АК.299.031 ТУ | Предельная отключающая способность | кА | 35 | 5.000000 шт | ДП | Текущий | Ремонт
Ток расцепителя |  | -
Номинальный ток выключателя |  | 160 А
Серия |  | 3700
Степень защиты |  | IP20
Тип характеристики/кратности тока срабатывания защиты |  | -
Торговая марка |  | А3716БУ3
Количество полюсов |  | трехполюсный
Тип расцепителя тока |  | электромагнитный
13 | 34 2000.01:00659 | Выключатель А3716БУ3 Iн=160А Uн=600В 50Гц Iуст э.р.=630А Iн т.р.=80А Iуст т.р.=92А | Выключатель А3716БУ3 номинальный ток 160А номинальное напряжение 600В частота тока 50Гц ток уставки электромагнитного реле 630А номинальный ток термореле 80А ток уставки термореле 92А исполнение выдвижное привод ручной | А3716БУ3 | 2АК.299.031 ТУ | Ток расцепителя |  | - | 5.000000 шт | ДП | Текущий | Ремонт
Количество полюсов |  | трехполюсный
Степень защиты |  | IP20
Предельная отключающая способность | кА | 35
Номинальный ток выключателя |  | 160 А
Тип характеристики/кратности тока срабатывания защиты |  | -
Торговая марка |  | А3716БУ3
Тип расцепителя тока |  | электромагнитный
Серия |  | 3700
14 | 34 2000.01:00656 | Выключатель А3726БУ3 Iн=250А Uн=600В 50Гц Iуст э.р.=2500А Iн т.р.=160А Iуст т.р.=185А | Выключатель А3726БУ3 номинальный ток 250А номинальное напряжение 600В частота тока 50Гц ток уставки электромагнитного реле 2500А номинальный ток термореле 160А ток уставки термореле 185А исполнение выдвижное привод ручной | А3726БУ3 | 2АК.299.031 ТУ | Предельная отключающая способность | кА | 35 | 7.000000 шт | ДП | Текущий | Ремонт
Степень защиты |  | IP20
Торговая марка |  | А3726БУ3
Тип расцепителя тока |  | электромагнитный
Номинальный ток выключателя |  | 250 А
Тип характеристики/кратности тока срабатывания защиты |  | -
Ток расцепителя |  | -
Серия |  | 3700
Количество полюсов |  | трехполюсный
15 | 34 2000.01:00304 | Выключатель А3794СУ3 250А 660В 50Гц | Выключатель автоматический А3794БУ3 Iном=250А, 660В, 50Гц, калибр. значения ПР 160,200,250 А, исполн. выдвижное, привод ручной с НР ~440В | А3794СУЗ 250А | НД Производителя | Количество полюсов |  | трехполюсный | 1.000000 шт | ДП | Текущий | Ремонт
Номинальный ток выключателя |  | 250
Тип расцепителя тока |  | НР
Предельная отключающая способность | кА | 0
Степень защиты |  | -
Ток расцепителя |  | -
Серия |  | 3794
Тип характеристики/кратности тока срабатывания защиты |  | -
Торговая марка |  | -
16 | 34 2000.01:00305 | Выключатель А3794СУ3 400А | Выключатель автоматический А3794БУ3 Iном=400А, калибрируемое значение ПР 250,320,400 А, эл.магн.распцепит. 4000 А, исполн. выдвижное, привод ручной с НР | А3794СУЗ 400А | НД Производителя | Предельная отключающая способность | кА | 0 | 1.000000 шт | ДП | Текущий | Ремонт
Тип характеристики/кратности тока срабатывания защиты |  | эл.магнитн.
Ток расцепителя |  | 4000
Номинальный ток выключателя |  | 400
Тип расцепителя тока |  | НР
Степень защиты |  | -
Серия |  | 3794
Количество полюсов |  | трехполюсный
Торговая марка |  | выдв.ручной привод
17 | 34 2000.01:00197 | Выключатель автоматический АП-50 3МТ 16А | Выключатель автоматический АП 50 3МТ отс. 3,5 Iн 16А 3-х полюсный | АП-50 3МТ | ТУ16.522.066-78 | Количество полюсов |  | 3 | 18.000000 шт | ДП | Текущий | Ремонт
Номинальный ток выключателя |  | 16А
Серия |  | -
Тип расцепителя тока |  | -
Тип характеристики/кратности тока срабатывания защиты |  | -
Торговая марка |  | -
Степень защиты |  | -
Ток расцепителя |  | -
Предельная отключающая способность | кА | 0
18 | 34 2000.01:00199 | Выключатель автоматический АП50Б-3МТ Iн=10А | Выключатель автоматический АП50Б-3МТ Iн=10А уставка -3,5Iн 3-х полюсный | АП50Б-3МТ | ТУ16-522.139-78 | Номинальный ток выключателя |  | - | 12.000000 шт | ДП | Текущий | Ремонт
Торговая марка |  | -
Предельная отключающая способность | кА | 0
Серия |  | -
Степень защиты |  | -
Ток расцепителя |  | -
Количество полюсов |  | 3
Тип расцепителя тока |  | 10А
Тип характеристики/кратности тока срабатывания защиты |  | -
19 | 34 2000.01:00202 | Выключатель автоматический АП50Б-3МТ Iн=25,0А | Выключатель автоматический АП50Б-3МТ Iн=25,0А уставка -10Iн 3-х полюсный | АП50Б-3МТ | ТУ16-.526.351-74 | Тип расцепителя тока |  | - | 12.000000 шт | ДП | Текущий | Ремонт
Ток расцепителя |  | -
Тип характеристики/кратности тока срабатывания защиты |  | -
Степень защиты |  | -
Серия |  | -
Количество полюсов |  | 3
Номинальный ток выключателя |  | 25А
Предельная отключающая способность | кА | 0
Торговая марка |  | -
20 | 34 2000.01:00042 | Выключатель А3794СУ3 250А | Выключатель автоматический селективный А3794СУЗ номинальный ток 250А | А3794СУЗ 250А | НД Производителя | Количество полюсов |  |  | 2.000000 шт | ДП | Текущий | Ремонт
Номинальный ток выключателя |  | 250
Тип расцепителя тока
Степень защиты
Предельная отключающая способность | кА | 0
Ток расцепителя
Серия |  | 37
Тип характеристики/кратности тока срабатывания защиты
Торговая марка
21 | 34 2000.01:00017 | Выключатель А3794СУ3 400А выдв.ручной пр | Выключатель автоматический селективный выдвижной с ручным приводом А3794СУ3 номинальный ток 400А | А3794СУЗ 400А | НД Производителя | Номинальный ток выключателя |  | 400 | 2.000000 шт | ДП | Текущий | Ремонт
Тип расцепителя тока
Степень защиты
Предельная отключающая способность | кА | 0
Серия |  | 37
Количество полюсов
Тип характеристики/кратности тока срабатывания защиты
Ток расцепителя
Торговая марка |  | выдв.ручной пр
22 | 34 2000.01:00215 | Выключатель А3716БУ3 100А | Выключатель автоматический трехполюсной токоограничивающий с тепловым и электромагнитным максимальными расцепителями тока A3716ФУ3 160А ток расцепителя 100А |  | НД Производителя | Ток расцепителя |  | 160А | 9.000000 шт | ДП | Текущий | Ремонт
Количество полюсов |  | 3
23 | 34 2000.01:00166 | Выключатель АЕ2044 16А | Выключатель автоматический АЕ2044 16А | АЕ2044 | ТУ 16-522.148-80 | Серия |  | АЕ2044 | 10.000000 шт | ДП | Текущий | Ремонт
Торговая марка |  | -
Количество полюсов |  | трехполюсный
Предельная отключающая способность | кА | 0
Тип характеристики/кратности тока срабатывания защиты |  | -
Степень защиты |  | IP00
Номинальный ток выключателя |  | -
Тип расцепителя тока |  | тепловой и электромагнитный
Ток расцепителя |  | 16
24 | 34 2000.01:00163 | Выключатель АЕ2046-10Б-00У3 31,5А | Выключатель автоматический трехполюсной с тепловым и электромагнитным максимальными расцепителями тока АЕ2046-10Б-00У3 климатическое исполнение УХЛ-4-Б ток расцепителя 31,5А Количество полюсов-трехполюсный, Номинальный ток выключателя-31,5, Степень защиты-IP00, Предельная отключающая способность, кА-0, Серия-АЕ20, Тип расцепителя тока-тепловой и электромагнитный, Торговая марка-ДЗНВА, Тип характеристики/кратности тока срабатывания защиты-12, Ток расцепителя-31,5, | АЕ2046М-10Б-00У3 | ГОСТ Р 50030.2 | Количество полюсов |  | трехполюсный | 6.000000 шт | ДП | Текущий | Ремонт
Номинальный ток выключателя |  | 31.5
Степень защиты |  | IP00
Предельная отключающая способность | кА | 0
Серия |  | АЕ20
Тип расцепителя тока |  | тепловой и электромагнитный
Торговая марка |  | ДЗНВА
Тип характеристики/кратности тока срабатывания защиты |  | 12
Ток расцепителя |  | 31.5
25 | 34 2000.01:00171 | Выключатель АЕ2046-10Б-00У3 40А | Выключатель автоматический трехполюсной с тепловым и электромагнитным максимальными расцепителями тока АЕ2046-10Б-00У3 климатическое исполнение У3 ток расцепителя 40А степень защиты IP00 Количество полюсов-трехполюсный, Предельная отключающая способность, кА-6, Серия-АЕ20, Тип расцепителя тока-тепловой и электромагнитный, Ток расцепителя-40, Тип характеристики/кратности тока срабатывания защиты-12, Номинальный ток выключателя-40, Торговая марка-ДЗНВА, Степень защиты-IP00, | АЕ2046-10Б-00У3 | ГОСТ Р 50030.2 | Количество полюсов |  | трехполюсный | 6.000000 шт | ДП | Текущий | Ремонт
Предельная отключающая способность | кА | 6
Серия |  | АЕ20
Тип расцепителя тока |  | тепловой и электромагнитный
Ток расцепителя |  | 40
Тип характеристики/кратности тока срабатывания защиты |  | 12
Номинальный ток выключателя |  | 40
Торговая марка |  | ДЗНВА
Степень защиты |  | IP00
26 | 34 2000.01:00184 | Выключатель АЕ2046-10Б-00У3 63А | Выключатель автоматический трехполюсной с тепловым и электромагнитным максимальными расцепителями тока АЕ2046-10Б-00У3 Предельная отключающая способность, кА-6, Серия-АЕ20, Торговая марка-ДЗНВА, Степень защиты-IP00, Количество полюсов-трехполюсный, Тип расцепителя тока-тепловой и электромагнитный, Ток расцепителя-63, Тип характеристики/кратности тока срабатывания защиты-12, Номинальный ток выключателя-63, | АЕ2046-10Б-00У3 | ГОСТ Р 50030.2 | Предельная отключающая способность | кА | 6 | 6.000000 шт | ДП | Текущий | Ремонт
Серия |  | АЕ20
Торговая марка |  | ДЗНВА
Степень защиты |  | IP00
Количество полюсов |  | трехполюсный
Тип расцепителя тока |  | тепловой и электромагнитный
Ток расцепителя |  | 63
Тип характеристики/кратности тока срабатывания защиты |  | 12
Номинальный ток выключателя |  | 63
27 | 34 2000.01:00054 | Выключатель АЕ2046М-10Р-00У3 | Выключатель автоматический трехполюсный с тепловым и электромагнитным максимальными расцепителями тока с регулировкой тока тепловых расцепителей и температурной компенсацией модернизированный АЕ2046М-10Р-00У3 класс износостойкости А номинальный ток 63А до 660В 50/60Гц IP00 ток расцепителей 16А уставка по току срабатывания 12Iн | АЕ2046М-10Р-00У3 | ТУ 16-522.148-80 | Количество полюсов |  | трехполюсный | 8.000000 шт | ДП | Текущий | Ремонт
Тип расцепителя тока |  | тепловой и электромагнитный
Степень защиты |  | IP00
Ток расцепителя
Серия |  | АЕ20
Номинальный ток выключателя |  | 63
Тип характеристики/кратности тока срабатывания защиты
Предельная отключающая способность | кА | 0
Торговая марка
28 | 34 2000.01:00059 | Выключатель АЕ2046М-10Р-00У3-Б 16А | Выключатель автоматический трехполюсный с тепловым и электромагнитным максимальными расцепителями тока с регулировкой тока тепловых расцепителей и температурной компенсацией модернизированный АЕ2046М-10Р-00У3 класс износостойкости Б номинальный ток 63А до 660В 50/60Гц IP00 ток расцепителей 16А уставка по току срабатывания 12Iн | АЕ2046М-10Р-00У3-Б | ТУ 16-522.148-80 | Количество полюсов |  | трехполюсный | 6.000000 шт | ДП | Текущий | Ремонт
Номинальный ток выключателя |  | 63
Степень защиты |  | IP00
Предельная отключающая способность | кА | 0
Серия |  | АЕ20
Тип расцепителя тока |  | тепловой и электромагнитный
Тип характеристики/кратности тока срабатывания защиты
Ток расцепителя
Торговая марка
29 | 34 2000.01:00070 | Выключатель АЕ2046М-10Р-00У3-Б 31,5А | Выключатель автоматический трехполюсный с тепловым и электромагнитным максимальными расцепителями тока с регулировкой тока тепловых расцепителей и температурной компенсацией модернизированный АЕ2046М-10Р-00У3 класс износостойкости Б номинальный ток 63А до 660В 50/60Гц IP00 ток расцепителей 31,5А уставка по току срабатывания 12Iн | АЕ2046М-10Р-00У3-Б | ТУ 16-522.148-80 | Количество полюсов |  | трехполюсный | 6.000000 шт | ДП | Текущий | Ремонт
Номинальный ток выключателя |  | 63
Тип расцепителя тока |  | тепловой и электромагнитный
Степень защиты |  | IP00
Предельная отключающая способность | кА | 0
Ток расцепителя
Серия |  | АЕ20
Тип характеристики/кратности тока срабатывания защиты
Торговая марка
30 | 34 2000.01:00243 | Выключатель АЕ2046М-10Р-00УХЛ4-А 25А | Выключатель автоматический трехполюсный с тепловым и электромагнитным максимальными расцепителями тока с регулировкой тока тепловых расцепителей и температурной компенсацией модернизированный АЕ2046М-10Р-00УХЛ4 класс износостойкости А номинальный ток 63А до 660В 50/60Гц IP00 ток расцепителей 25А уставка по току срабатывания 12Iн |  | ТУ 16-522.148-80 | Серия |  | АЕ2046 | 12.000000 шт | ДП | Текущий | Ремонт
Номинальный ток выключателя |  | 63АТок расцепителя - 25А
Количество полюсов |  | 3
31 | 34 2000.01:00075 | Выключатель АЕ2056МП-100-00У3-А 100А | Выключатель автоматический трехполюсный с тепловым и электромагнитным максимальными расцепителями тока модернизированный с повышенной предельной и одноразовой коммутационной способностью АЕ2056МП-100-00У3 класс износостойкости А номинальный ток 100А до 660В 50/60Гц IP00 ток расцепителей 100А уставка по току срабатывания 12Iн | АЕ2056МП-100-00У3-А | ТУ 16-522.148-80 | Серия |  | АЕ20 | 30.000000 шт | ДП | Текущий | Ремонт
Номинальный ток выключателя |  | 100
Тип расцепителя тока |  | тепловой и электромагнитный
Тип характеристики/кратности тока срабатывания защиты
Предельная отключающая способность | кА | 0
Ток расцепителя
Торговая марка
Количество полюсов |  | трехполюсный
Степень защиты |  | IP00
32 | 34 2000.01:00132 | Выключатель АЕ2056МП-100-00У3-А 25А | Выключатель автоматический трехполюсный с тепловым и электромагнитным максимальными расцепителями тока модернизированный с повышенной предельной и одноразовой коммутационной способностью АЕ2056МП-100-00У3 класс износостойкости А номинальный ток 100А до 660В 50/60Гц IP00 ток расцепителей 25А уставка по току срабатывания 12Iн | АЕ2056МП-100-00У3-А | ТУ 16-522.148-80 | Серия |  | АЕ20 | 20.000000 шт | ДП | Текущий | Ремонт
Тип расцепителя тока |  | тепловой и электромагнитный
Степень защиты |  | IP00
Торговая марка
Количество полюсов |  | трехполюсный
Тип характеристики/кратности тока срабатывания защиты
Предельная отключающая способность | кА | 0
Номинальный ток выключателя |  | 100
Ток расцепителя
33 | 34 2000.01:00135 | Выключатель АЕ2056МП-100-00У3-А 31,5А | Выключатель автоматический трехполюсный с тепловым и электромагнитным максимальными расцепителями тока модернизированный с повышенной предельной и одноразовой коммутационной способностью АЕ2056МП-100-00У3 класс износостойкости А номинальный ток 100А до 660В 50/60Гц IP00 ток расцепителей 31,5А уставка по току срабатывания 12Iн | АЕ2056МП-100-00У3-А | ТУ 16-522.148-80 | Количество полюсов |  | трехполюсный | 24.000000 шт | ДП | Текущий | Ремонт
Номинальный ток выключателя |  | 100
Предельная отключающая способность | кА | 0
Ток расцепителя
Серия |  | АЕ20
Степень защиты |  | IP00
Тип расцепителя тока |  | тепловой и электромагнитный
Тип характеристики/кратности тока срабатывания защиты
Торговая марка
34 | 34 2000.01:00111 | Выключатель АЕ2056МП-100-00У3-А 50А | Выключатель автоматический трехполюсный с тепловым и электромагнитным максимальными расцепителями тока модернизированный с повышенной предельной и одноразовой коммутационной способностью АЕ2056МП-100-00У3 класс износостойкости А номинальный ток 100А до 660В 50/60Гц IP00 ток расцепителей 50А уставка по току срабатывания 12Iн | АЕ2056МП-100-00У3-А | ТУ 16-522.148-80 | Серия |  | АЕ20 | 44.000000 шт | ДП | Текущий | Ремонт
Номинальный ток выключателя |  | 100
Тип характеристики/кратности тока срабатывания защиты
Предельная отключающая способность | кА | 0
Торговая марка
Количество полюсов |  | трехполюсный
Тип расцепителя тока |  | тепловой и электромагнитный
Степень защиты |  | IP00
Ток расцепителя
35 | 34 2000.01:00076 | Выключатель АЕ2056МП-100-00У3-А 63А | Выключатель автоматический трехполюсный с тепловым и электромагнитным максимальными расцепителями тока модернизированный с повышенной предельной и одноразовой коммутационной способностью АЕ2056МП-100-00У3 класс износостойкости А номинальный ток 100А до 660В 50/60Гц IP00 ток расцепителей 63А уставка по току срабатывания 12Iн | АЕ2056МП-100-00У3-А | ТУ 16-522.148-80 | Серия |  | АЕ20 | 30.000000 шт | ДП | Текущий | Ремонт
Количество полюсов |  | трехполюсный
Тип расцепителя тока |  | тепловой и электромагнитный
Тип характеристики/кратности тока срабатывания защиты
Степень защиты |  | IP00
Ток расцепителя
Торговая марка
Номинальный ток выключателя |  | 100
Предельная отключающая способность | кА | 0
36 | 34 2000.01:00117 | Выключатель АЕ2056МП-100-00У3-А 80А | Выключатель автоматический трехполюсный с тепловым и электромагнитным максимальными расцепителями тока модернизированный с повышенной предельной и одноразовой коммутационной способностью АЕ2056МП-100-00У3 класс износостойкости А номинальный ток 100А до 660В 50/60Гц IP00 ток расцепителей 80А уставка по току срабатывания 12Iн | АЕ2056МП-100-00У3-А | ТУ 16-522.148-80 | Номинальный ток выключателя |  | 100 | 48.000000 шт | ДП | Текущий | Ремонт
Тип расцепителя тока |  | тепловой и электромагнитный
Предельная отключающая способность | кА | 0
Ток расцепителя
Серия |  | АЕ20
Количество полюсов |  | трехполюсный
Тип характеристики/кратности тока срабатывания защиты
Степень защиты |  | IP00
Торговая марка
37 | 34 2000.01:00048 | Выключатель АП50Б-2МТУ3 10х10 | Выключатель автоматический двухполюсный с комбинированным максимальным расцепителем тока(электромагнитный и тепловой) АП50Б-2МТУ3 номинальный ток расцепителя 10А уставка по току срабатывания электромагнитных расцепителей 10Iн | АП50Б-2МТУ3 | ТУ 16-522.139-78 | Серия |  | АП50Б | 2.000000 шт | ДП | Текущий | Ремонт
Количество полюсов |  | двухполюсный
Тип характеристики/кратности тока срабатывания защиты
Степень защиты
Торговая марка
Номинальный ток выключателя
Тип расцепителя тока |  | тепловой и электромагнитный
Предельная отключающая способность | кА | 0
Ток расцепителя |  | 10
38 | 34 2000.01:00049 | Выключатель АП50Б-2МТУ3 2,5х10 | Выключатель автоматический двухполюсный с комбинированным максимальным расцепителем тока(электромагнитный и тепловой) АП50Б-2МТУ3 номинальный ток расцепителя 2,5А уставка по току срабатывания электромагнитных расцепителей 10Iн | АП50Б-2МТУ3 | ТУ 16-522.139-78 | Серия |  | АП50Б | 6.000000 шт | ДП | Текущий | Ремонт
Номинальный ток выключателя
Тип характеристики/кратности тока срабатывания защиты
Предельная отключающая способность | кА | 0
Торговая марка
Количество полюсов |  | двухполюсный
Тип расцепителя тока |  | тепловой и электромагнитный
Степень защиты
Ток расцепителя |  | 2.5
39 | 34 2000.01:00136 | Выключатель АП50Б-2МТУ3 2,5х3,5 | Выключатель автоматический трехполюсный с комбинированным максимальным расцепителем тока(электромагнитный и тепловой) АП50Б-2МТУ3 номинальный ток расцепителя 2,5А уставка по току срабатывания электромагнитных расцепителей 3,5Iн |  | ТУ 16-522.139-78 | Серия |  | АП50Б | 2.000000 шт | ДП | Текущий | Ремонт
Номинальный ток выключателя |  | 2,5А
Тип характеристики/кратности тока срабатывания защиты |  | 3,5In
Предельная отключающая способность | кА | 0
Торговая марка |  | -
Количество полюсов |  | двухполюсный
Тип расцепителя тока |  | тепловой и электромагнитный
Степень защиты |  | -
Ток расцепителя |  | 2,5А
40 | 34 2000.01:00263 | Выключатель АП50Б-2МТУ3 25х10 | Выключатель автоматический двухполюсный с комбинированным максимальным расцепителем тока(электромагнитный и тепловой) АП50Б-2МТУ3 номинальный ток расцепителя 25А уставка по току срабатывания электромагнитных расцепителей 10Iн |  | ТУ 16-522.139-78 | Количество полюсов |  | 2 | 2.000000 шт | ДП | Текущий | Ремонт
Ток расцепителя |  | 25
Серия |  | АП50Б-2МТ
41 | 34 2000.01:00083 | Выключатель АП50Б-2МТУ3 4х3,5 | Выключатель автоматический двухполюсный с комбинированным максимальным расцепителем тока(электромагнитный и тепловой) АП50Б-2МТУ3 номинальный ток расцепителя 4А уставка по току срабатывания электромагнитных расцепителей 3,5Iн | АП50Б-2МТУ3 | ТУ 16-522.139-78 | Серия |  | АП50Б | 2.000000 шт | ДП | Текущий | Ремонт
Количество полюсов |  | двухполюсный
Тип характеристики/кратности тока срабатывания защиты
Степень защиты
Торговая марка
Номинальный ток выключателя
Тип расцепителя тока |  | тепловой и электромагнитный
Предельная отключающая способность | кА | 0
Ток расцепителя |  | 4
42 | 34 2000.01:00593 | Выключатель АП-50Б-3МТ-10 КЭАЗ 10А | Выключатель автоматический АП-50Б-3МТ-10 КЭАЗ тип расцепителя тока МТ номинальный ток выключателя 10А степень защиты IP20 количество полюсов 3 | АП-50Б-ЗМТ-10 | НД Производителя | Тип расцепителя тока |  | МТ | 7.000000 шт | ДП | Текущий | Ремонт
Торговая марка |  | КЭАЗ
Номинальный ток выключателя |  | 10А
Предельная отключающая способность | кА | 2
Серия |  | АП-50
Тип характеристики/кратности тока срабатывания защиты |  | 10
Степень защиты |  | IP20
Количество полюсов |  | 3
Ток расцепителя |  | 2
43 | 34 2000.01:00001 | Выключатель АП50Б-3МТУ3 10х10 | Выключатель автоматический трехполюсный с комбинированным максимальным расцепителем тока(электромагнитный и тепловой) АП50Б-3МТУ3 номинальный ток расцепителя 10А уставка по току срабатывания электромагнитных расцепителей 10Iн | АП50Б-3МТУ3 | ТУ 16-522.139-78 | Тип расцепителя тока |  | тепловой и электромагнитный | 14.000000 шт | ДП | Текущий | Ремонт
Ток расцепителя |  | 10
Номинальный ток выключателя
Предельная отключающая способность | кА | 0
Серия |  | АП50Б
Количество полюсов |  | трехполюсный
Тип характеристики/кратности тока срабатывания защиты
Степень защиты
Торговая марка
44 | 34 2000.01:00022 | Выключатель АП50Б-3МТУ3 16х10 | Выключатель автоматический трехполюсный с комбинированным максимальным расцепителем тока(электромагнитный и тепловой) АП50Б-3МТУ3 номинальный ток расцепителя 16А уставка по току срабатывания электромагнитных расцепителей 10Iн | АП50Б-3МТУ3 | ТУ 16-522.139-78 | Серия |  | АП50Б | 14.000000 шт | ДП | Текущий | Ремонт
Количество полюсов |  | трехполюсный
Тип характеристики/кратности тока срабатывания защиты
Степень защиты
Торговая марка
Номинальный ток выключателя
Тип расцепителя тока |  | тепловой и электромагнитный
Предельная отключающая способность | кА | 0
Ток расцепителя |  | 16
45 | 34 2000.01:00068 | Выключатель АП50Б-3МТУ3 2,5х10 | Выключатель автоматический трехполюсный с комбинированным максимальным расцепителем тока(электромагнитный и тепловой) АП50Б-3МТУ3 номинальный ток расцепителя 2,5А уставка по току срабатывания электромагнитных расцепителей 10Iн | АП50Б-3МТУ3 | ТУ 16-522.139-78 | Номинальный ток выключателя |  |  | 8.000000 шт | ДП | Текущий | Ремонт
Тип расцепителя тока |  | тепловой и электромагнитный
Степень защиты
Предельная отключающая способность | кА | 0
Серия |  | АП50Б
Количество полюсов |  | трехполюсный
Тип характеристики/кратности тока срабатывания защиты
Ток расцепителя |  | 2.5
Торговая марка
46 | 34 2000.01:00120 | Выключатель АП50Б-3МТУ3 25х10 | Выключатель автоматический трехполюсный с комбинированным максимальным расцепителем тока(электромагнитный и тепловой) АП50Б-3МТУ3 номинальный ток расцепителя 25А уставка по току срабатывания электромагнитных расцепителей 10Iн | АП50Б-3МТУ3 | ТУ 16-522.139-78 | Количество полюсов |  | трехполюсный | 14.000000 шт | ДП | Текущий | Ремонт
Тип расцепителя тока |  | тепловой и электромагнитный
Степень защиты
Ток расцепителя |  | 25
Серия |  | АП50Б
Номинальный ток выключателя
Тип характеристики/кратности тока срабатывания защиты
Предельная отключающая способность | кА | 0
Торговая марка
47 | 34 2000.01:00115 | Выключатель АП50Б-3МТУ3 40х10 | Выключатель автоматический трехполюсный с комбинированным максимальным расцепителем тока(электромагнитный и тепловой) АП50Б-3МТУ3 номинальный ток расцепителя 40А уставка по току срабатывания электромагнитных расцепителей 10Iн | АП50Б-3МТУ3 | ТУ 16-522.139-78 | Серия |  | АП50Б | 1.000000 шт | ДП | Текущий | Ремонт
Номинальный ток выключателя
Тип расцепителя тока |  | тепловой и электромагнитный
Тип характеристики/кратности тока срабатывания защиты
Предельная отключающая способность | кА | 0
Ток расцепителя |  | 40
Торговая марка
Количество полюсов |  | трехполюсный
Степень защиты
48 | 34 2000.01:00011 | Выключатель АП50Б-3МТУ3 50х10 | Выключатель автоматический трехполюсный с комбинированным максимальным расцепителем тока(электромагнитный и тепловой) АП50Б-3МТУ3 номинальный ток расцепителя 50А уставка по току срабатывания электромагнитных расцепителей 10Iн | АП50Б-3МТУ3 | ТУ 16-522.139-78 | Серия |  | АП50Б | 2.000000 шт | ДП | Текущий | Ремонт
Номинальный ток выключателя
Тип расцепителя тока |  | тепловой и электромагнитный
Тип характеристики/кратности тока срабатывания защиты
Предельная отключающая способность | кА | 0
Ток расцепителя |  | 50
Торговая марка
Количество полюсов |  | трехполюсный
Степень защиты
49 | 34 2000.01:00015 | Выключатель АП50Б-3МТУ3 6,3х10 | Выключатель автоматический трехполюсный с комбинированным максимальным расцепителем тока(электромагнитный и тепловой) АП50Б-3МТУ3 номинальный ток расцепителя 6,3А уставка по току срабатывания электромагнитных расцепителей 10Iн | АП50Б-3МТУ3 | ТУ 16-522.139-78 | Серия |  | АП50Б | 3.000000 шт | ДП | Текущий | Ремонт
Тип расцепителя тока |  | тепловой и электромагнитный
Тип характеристики/кратности тока срабатывания защиты
Ток расцепителя |  | 6.3
Торговая марка
Количество полюсов |  | трехполюсный
Номинальный ток выключателя
Степень защиты
Предельная отключающая способность | кА | 0
50 | 34 2000.01:00698 | Выключатель АП50Б-3МТУ3 6,3х8 | Выключатель трехполюсный АП50Б-3МТУ3 6,3х8 тип расцепителя тока тепловой и электромагнитный номинальный ток выключателя 6,3А | АП50Б-3МТУ3 | НД Производителя | Тип расцепителя тока |  | тепловой и электромагнитный | 40.000000 шт | ДП | Текущий | Ремонт
Количество полюсов |  | трехполюсный
Предельная отключающая способность | кА | 0
Торговая марка |  | АП-50
Номинальный ток выключателя |  | 6.3
Степень защиты |  | УХЛ4
Ток расцепителя |  | 6.3
Тип характеристики/кратности тока срабатывания защиты |  | 8Iном
Серия |  | АП50Б
51 | 34 2000.01:00053 | Выключатель АП50Б-3МТУ3 63х10 | Выключатель автоматический трехполюсный с комбинированным максимальным расцепителем тока(электромагнитный и тепловой) АП50Б-3МТУ3 номинальный ток расцепителя 63А уставка по току срабатывания электромагнитных расцепителей 10Iн | АП50Б-3МТУ3 | ТУ 16-522.139-78 | Серия |  | АП50Б | 1.000000 шт | ДП | Текущий | Ремонт
Количество полюсов |  | трехполюсный
Номинальный ток выключателя
Тип характеристики/кратности тока срабатывания защиты
Степень защиты
Предельная отключающая способность | кА | 0
Торговая марка
Тип расцепителя тока |  | тепловой и электромагнитный
Ток расцепителя |  | 63
52 | 34 1400.01:00041 | Выключатель арт.1018284 Контактор | Выключатель конечный артикул 1018284 Контактор привода электродвигательного выключателя автоматического типа Электрон Э16В-УХЛ3 | арт.1018284 | НД Производителя |  |  |  | 70.000000 шт | ДП | Текущий | Ремонт
53 | 34 2000.01:00534 | Выключатель ВА47-29 MVA20-1-002-В ИЕК | Выключатель ВА47-29 MVA20-1-002-В ИЕК номинальный ток выключателя 2А предельная отключающая способность 4,5кА степень защиты IP20 ток расцепителя 10А тип расцепителя тока тепловой и электромагнитный тип характеристики/кратности тока срабатывания защиты В количество полюсов 1 | BA47-29 MVA20-1-002-B | НД Производителя | Номинальный ток выключателя |  | 2А | 5.000000 шт | ДП | Текущий | Ремонт
Предельная отключающая способность | кА | 4.5
Степень защиты |  | IP20
Серия |  | ВА47-29
Ток расцепителя |  | 10А
Торговая марка |  | ИЕК
Тип расцепителя тока |  | Тепловой и электромагнитный
Тип характеристики/кратности тока срабатывания защиты |  | В
Количество полюсов |  | 1Р
54 | 34 2000.01:00535 | Выключатель ВА47-29 MVA20-1-005-B ИЕК | Выключатель ВА47-29 MVA20-1-005-B ИЕК номинальный ток выключателя 5А предельная отключающая способность 4,5кА тип расцепителя тока тепловой и электромагнитный степень защиты IP20 тип характеристики/кратности тока срабатывания защиты B количество полюсов 1 ток расцепителя 25А | BA47-29 MVA20-1-005-B | НД Производителя | Серия |  | ВА47-29 | 5.000000 шт | ДП | Текущий | Ремонт
Номинальный ток выключателя |  | 5А
Предельная отключающая способность | кА | 4.5
Торговая марка |  | ИЕК
Тип расцепителя тока |  | Тепловой и электромагнитный
Степень защиты |  | IP20
Тип характеристики/кратности тока срабатывания защиты |  | B
Количество полюсов |  | 1Р
Ток расцепителя |  | 25А
55 | 34 2000.01:00536 | Выключатель ВА47-29 MVA20-3-002-B ИЕК | Выключатель ВА47-29 MVA20-3-002-B ИЕК тип расцепителя тока тепловой и электромагнитный номинальный ток выключателя 2А предельная отключающая способность 4,5кА степень защиты IP20 тип характеристики/кратности тока срабатывания защиты B количество полюсов 3 ток расцепителя 10А | BA47-29 MVA20-3-002-B | НД Производителя | Тип расцепителя тока |  | Тепловой и электромагнитный | 4.000000 шт | ДП | Текущий | Ремонт
Номинальный ток выключателя |  | 2А
Предельная отключающая способность | кА | 4.5
Торговая марка |  | ИЕК
Степень защиты |  | IP20
Серия |  | ВА47-29
Тип характеристики/кратности тока срабатывания защиты |  | B
Количество полюсов |  | 3Р
Ток расцепителя |  | 10А
56 | 34 2000.01:00537 | Выключатель ВА47-29 MVA20-3-005-B ИЕК | Выключатель ВА47-29 MVA20-3-005-B ИЕК количество полюсов 3 ток расцепителя 25А степень защиты IP20 тип расцепителя тока тепловой и электромагнитный номинальный ток выключателя 5А тип характеристики/кратности тока срабатывания защиты B предельная отключающая способность 4,5кА | BA47-29 MVA20-3-005-B | НД Производителя | Серия |  | ВА47-29 | 4.000000 шт | ДП | Текущий | Ремонт
Торговая марка |  | ИЕК
Количество полюсов |  | 3Р
Ток расцепителя |  | 25А
Степень защиты |  | IP20
Тип расцепителя тока |  | Тепловой и электромагнитный
Номинальный ток выключателя |  | 5А
Тип характеристики/кратности тока срабатывания защиты |  | B
Предельная отключающая способность | кА | 4.5
57 | 34 2000.01:00538 | Выключатель ВА47-29 MVA20-3-010-B ИЕК | Выключатель ВА47-29 MVA20-3-010-B ИЕК предельная отключающая способность 4,5кА тип расцепителя тока тепловой и электромагнитный степень защиты IP20 номинальный ток выключателя 10А тип характеристики/кратности тока срабатывания защиты B количество полюсов 3 ток расцепителя 50А | BA47-29 MVA20-3-010-B | НД Производителя | Серия |  | ВА47-29 | 4.000000 шт | ДП | Текущий | Ремонт
Торговая марка |  | ИЕК
Предельная отключающая способность | кА | 4.5
Тип расцепителя тока |  | Тепловой и электромагнитный
Степень защиты |  | IP20
Номинальный ток выключателя |  | 10А
Тип характеристики/кратности тока срабатывания защиты |  | B
Количество полюсов |  | 3Р
Ток расцепителя |  | 50А
58 | 34 2830.02:00074 | Выключатель ВК-200Г БУ2 | Выключатель путевой ВК-200Г БУ2 | ВК-200Г БУ2 | НД Производителя | Тип |  | ВК-200Г | 20.000000 шт | ДП | Текущий | Ремонт
59 | 34 2830.02:00036 | Выключатель ВПК2112У2 | Выключатель путевой ВПК2112У2 Комбинация контактов-1з+1р, Климатическое исполнение и категория размещения-У2, Номинальный ток-10А, Условное обозначение/каталожный номер/марка-ВПК2112У2, Исполнение по износостойкости-А, Количество полюсов-2, Тип-ВПК, Торговая марка--, Степень защиты-IP44, | ВПК2112 |  | Комбинация контактов |  | 1з+1р | 6.000000 шт | ДП | Текущий | Ремонт
Климатическое исполнение и категория размещения |  | У2
Номинальный ток |  | 10А
Условное обозначение/каталожный номер/марка |  | ВПК2112У2
Исполнение по износостойкости |  | А
Количество полюсов |  | 2
Тип |  | ВПК
Торговая марка |  | -
Степень защиты |  | IP44
60 | 34 2830.02:00099 | Выключатель КУ-701А У2 10А | Выключатель концевой с приводом рычаг с роликом на три положения с самовозвратом КУ-701А климатического исполнения У2 тока продолжительного режима 10А при переменном напряжении до 500В, при постоянном напряжении тока 100/220/440В | КУ-701А | НД Производителя | Количество полюсов |  | - | 2.000000 шт | ДП | Текущий | Ремонт
Номинальный ток |  | 10А
Торговая марка |  | -
Исполнение по износостойкости |  | -
Степень защиты |  | IP44
Климатическое исполнение и категория размещения |  | У2
Тип |  | концевой
Условное обозначение/каталожный номер/марка |  | КУ-701А
Комбинация контактов |  | -
61 | 34 2830.02:00100 | Выключатель КУ-703А У2 10А | Выключатель концевой с приводом груз с противовесом на два положения с фиксацией в крайних положениях КУ-703А климатического исполнения У2 тока продолжительного режима 10А при переменном напряжении до 500В, при постоянном напряжении тока 100/220/440В | КУ-703А У2 10А | НД Производителя | Номинальный ток |  | 10А | 2.000000 шт | ДП | Текущий | Ремонт
Тип |  | концевой
Условное обозначение/каталожный номер/марка |  | КУ-703А
62 | 34 2830.02:00070 | Выключатель КУ-704А У2 10А | Выключатель концевой с приводом рычаг пластинчатый W-образный на три положения с фиксацией в каждом положении КУ-704А климатического исполнения У2 тока продолжительного режима 10А при переменном напряжением до 500В, при постоянном напряжении тока 100/220/440В | КУ-704А У2 10А | НД Производителя | Тип |  | концевой | 2.000000 шт | ДП | Текущий | Ремонт
Номинальный ток |  | 10А
63 | 34 2830.02:00102 | Выключатель КУ-706А У2 10А | Выключатель конечный с приводом два рычага с роликами на два положения с фиксацией в крайних положениях КУ-706А климатического исполнения У2 тока продолжительного режима 10А переменным напряжением до 500В постоянным напряжением 100/220/440В | КУ-706А | НД Производителя | Степень защиты |  | - | 2.000000 шт | ДП | Текущий | Ремонт
Номинальный ток |  | 16
Комбинация контактов |  | -
Тип |  | конечный
Климатическое исполнение и категория размещения |  | У2
Исполнение по износостойкости |  | -
Количество полюсов |  | -
Торговая марка |  | -
Условное обозначение/каталожный номер/марка |  | КУ-706А
64 | 34 2000.01:00663 | Выключатель А3794СУ3 400А 660В | Выключатель селективный трехполюсный А3794СУ3 номинальное напряжение 660В 50Гц номинальный ток выключателя 400А степень защиты IP20 колибруемое значение номинального тока полупроводникового расцыпителя 250А 320А 400А исполнение выдвижное ручной привод независимый расцепитель 440В 50Гц подключение медные шины | А3794СУ3 | 2АК.299.031 ТУ | Серия |  | 3700 | 5.000000 шт | ДП | Текущий | Ремонт
Ток расцепителя |  | -
Торговая марка |  | А3794СУ3
Тип характеристики/кратности тока срабатывания защиты |  | -
Тип расцепителя тока |  | отсутствует
Предельная отключающая способность | кА | 35
Номинальный ток выключателя |  | 400 А
Степень защиты |  | IP20
Количество полюсов |  | трехполюсный
65 | 34 2000.01:00662 | Выключатель А3794СУ3 250А 660В 50Гц | Выключатель селективный трехполюсный А3794СУ3 номинальный ток 250А нлминальное напряжение 660В 50Гц степень защиты IP20 калибруемое значение номинального тока полупроводникового расципителя 160А 200А 250А исполнение выдвижное привод ручной независимый расцепитель напряжение 440В 50Гц подключение медные шины | А3794СУ3 | 2АК.299.031 ТУ | Тип расцепителя тока |  | отсутствует | 5.000000 шт | ДП | Текущий | Ремонт
Степень защиты |  | IP20
Предельная отключающая способность | кА | 35
Тип характеристики/кратности тока срабатывания защиты |  | -
Ток расцепителя |  | -
Номинальный ток выключателя |  | 250 А
Торговая марка |  | А3794СУ3
Серия |  | 3700
Количество полюсов |  | трехполюсный
66 | 34 2000.01:00664 | Выключатель А3794БУ3 400А 660В | Выключатель трехполюсный А3794БУ3 номинальный ток 400А номинальное напряжение 660В 50Гц исполнение выдвижное ручной привод тип расцепителя тока электромагнитный степень защиты IP20 ток уставки электромагнитного расципителя 4000А | А3794БУ3 | 2АК.299.031 ТУ | Тип расцепителя тока |  | электромагнитный | 5.000000 шт | ДП | Текущий | Ремонт
Серия |  | 3700
Тип характеристики/кратности тока срабатывания защиты |  | -
Торговая марка |  | А3794БУ3
Количество полюсов |  | трехполюсный
Предельная отключающая способность | кА | 35
Степень защиты |  | IP20
Номинальный ток выключателя |  | 400 А
Ток расцепителя |  | -
67 | 34 2000.01:00665 | Выключатель А3794СУ3 630А 660В | Выключатель трехполюсный А3794СУ3 номинальный ток 630А номинальное напряжение 660В 50Гц исполнение выдвижное ручной привод степень защиты IP20 | А3794СУ3 | 2АК.299.031 ТУ | Ток расцепителя |  | - | 5.000000 шт | ДП | Текущий | Ремонт
Количество полюсов |  | трехполюсный
Степень защиты |  | IP20
Тип расцепителя тока |  | нет
Номинальный ток выключателя |  | 630 А
Серия |  | 3700
Тип характеристики/кратности тока срабатывания защиты |  | -
Торговая марка |  | А3794СУ3
Предельная отключающая способность | кА | 35
68 | 34 2000.01:00655 | Выключатель Э-06В-ХЛ3 ЭЛЕКТРОН | Выключатель автоматический Э-06В-ХЛ3 ЭЛЕКТРОН номинальный ток выключателя 1000А номинальное напряжение 380В количество полюсов 3 исполнение выдвижное исполнение привода электродвигательный постоянного тока 220В | Э-06В-ХЛ3 | ТУ 16-522.022-79 | Серия |  | Э-06В-ХЛ3 | 4.000000 шт | ДП | Текущий | Ремонт
Номинальный ток выключателя |  | 1000А
Количество полюсов |  | 3
69 | 34 1400.01:00037 | Выключатель Э16В-УХЛ3 Электрон 1600А 380В | Электрон Э16В-УХЛ3 номинальный ток 1600А номинальное напряжение 380В 50Гц привод электродвигательный цепи управления 220В постоянного тока выдвижного исполнения привод электродвигательный постоянного тока 220В независимый расцепитель постоянного тока 220В | Э16В-УХЛ3 | ТУ 16-522.022.-79 |  |  |  | 4.000000 шт | ДП | Текущий | Ремонт
70 | 34 1400.01:00040 | Катушка арт.1014655 Контактор 185Ом 2790 витков | Катушка электромагнита конечного выключателя артикул 1014655 Контактор к Э-06В У3 номинальное напряжение 220В сопротивление 185Ом число витков 2790 диаметр обмоточного провода 0,12мм | арт.1014655 | НД Производителя |  |  |  | 40.000000 шт | ДП | Текущий | Ремонт
71 | 34 1400.01:00039 | Катушка арт.1014655 Контактор 216Ом 4550 витков | Катушка независимого расцепителя артикул 1014655 Контактор к Э-16 Э-06 номинальное напряжение 220В сопротивление 216Ом число витков 4550 диаметр обмоточного провода 0,27мм | арт.1014655 | НД Производителя |  |  |  | 40.000000 шт | ДП | Текущий | Ремонт
72 | 34 3000.13:00048 | Контакт ПЭ.035-02 СБ | Контакт ПЭ.035-02 СБ для автоматических выключателей Э-16 | ПЭ.035-02 СБ | НД Производителя |  |  |  | 150.000000 шт | ДП | Текущий | Ремонт
73 | 31 8700.01:00188 | Контактор LC1-D09M7 Schneider Electric | Контактор LC1-D09M7 Schneider Electric | LC1-D09M7 | НД Производителя | Наименование |  | - | 20.000000 шт | ДП | Текущий | Ремонт
Вид изделия |  | -
Чертежный/каталожный номер |  | LC1-D09M7
Принадлежность к оборудованию |  | -