## Лист1
Приложение № 3
к Техническому заданию
Предварительная ведомость объемов работ на монтаж КИП бл.3 (за исключением КИП Турбинного отделения и оборудования АХК и РХК)
№пп | № проекта | Наименование работ | Тип, марка | Ед. изм. | Кол-во | Стоимость продукции, руб. без НДС 18% |  | Стоимость монтажных работ, руб. без НДС 18% |  | Общая стоимость руб. без НДС 18%
[6 empty] | Ед. | Общая | Ед. | Общая
| 2 | 3 | 4 | 5 | 6 | 7 | 8 | 9 | 10 | 11
1. Площадка строительства
1 | BG3-30U##-###-IC-01-27-001 | Главный корпус . Общеблочное оборудование. КИПиА
2 |  | ТРУБА БЕСШОВНАЯ Х/Д НЕРЖАВЕЮЩАЯ 12Х18Н10Т. 14х2 | 14х2. 12х18H10T ГОСТ 9941-81 | м | 9700
3 |  | ТРУБА БЕСШОВНАЯ Х/Д НЕРЖАВЕЮЩАЯ 12Х18Н10Т. 16х2.5 | 16х2.5 12х18H10T ГОСТ 9941-81 | м | 3200
4 |  | ТРУБА БЕСШОВНАЯ Х/Д НЕРЖАВЕЮЩАЯ 2Х18Н10Т. 18х2 | 18х2 12х18H10T ГОСТ 9941-81 | м | 650
5 |  | ТРУБА БЕСШОВНАЯ Х/Д НЕРЖАВЕЮЩАЯ 12Х18Н10Т. 16х3 | 16х3 12х18H10T ГОСТ 9941-81 | м | 4200
6 |  | ТРУБА БЕСШОВНАЯ Х/Д НЕРЖАВЕЮЩАЯ 12Х18Н10Т. 57х4 | 57х4 12х18H10T ГОСТ 9941-81 | м | 15
7 |  | ПРОКЛАДКА УПЛОТНИТЕЛЬНАЯ МЕДНАЯ | ПУ-М-20.5/30-УXЛ3 ТУ 6937-030-47472841- 2003 | шт | 210
8 |  | ПРОКЛАДКА УПЛОТНИТЕЛЬНАЯ МЕДНАЯ | ПУ-М-33/56-УXЛ3 ТУ 6937-030-47472841- 2003 | шт | 65
9 |  | ПРОКЛАДКА УПЛОТНИТЕЛЬНАЯ МЕДНАЯ | ПУ-М-27.5/35-УXЛ3 ТУ 6937-030-47472841- 2003 | шт | 15
10 |  | ПЕРЕХОД С ТРУБЫ 16Х3 НА ТРУБУ 14Х2 | ПТ-Н-14Х2/16Х3-25 | шт | 165
11 |  | ПЕРЕХОД С ТРУБЫ 16Х2.5 НА ТРУБУ 14Х2 | ПТ-Н-14Х2/16Х2.5-25 | шт | 175
12 |  | ПЕРЕХОД С ТРУБЫ 18Х2.5 НА ТРУБУ 14Х2 | ПТ-Н-14Х2/18Х2.5-25 | шт | 85
13 |  | ТРОЙНИК РАВНОПРОХОДНОЙ | ТР-Н-14Х2-25 ТУ 6937-030-47472841- 2003 | шт | 6
14 |  | ТРОЙНИК РАВНОПРОХОДНОЙ | ТР-Н-16Х3-40 ТУ 6937-030-47472841-2003 | шт | 35
15 |  | ВЕНТИЛЬ ЗАПОРНЫЙ ИГОЛЬЧАТЫЙ, ДУ 15, МАТЕРИАЛ КОРПУСА НЕРЖАВЕЮЩАЯ СТАЛЬ 12Х18Н10Т, ШТУЦЕРНО- НИППЕЛЬНОЕ СОЕДИНЕНИЕ: ШАР ПО КОНУСУ, ТР 300 ГРАД.С, PN 25МПА | ВТ-5-01 ГОСТ 5761-2005 | шт | 20
16 |  | ПРОВОД УСТАНОВОЧНЫЙ НА НАПРЯЖЕНИЕ 450 В С МЕДНЫМИ ЖИЛАМИ СЕЧЕНИЕМ 2.5 КВ.ММ И ИЗОЛЯЦИЕЙ ИЗ ПВХ ПЛАСТИКАТА | ПВ3-2.5 ГОСТ 6323-79 | м | 1600
17 |  | ПРОВОД УСТАНОВОЧНЫЙ НА НАПРЯЖЕНИЕ 450 В С МЕДНЫМИ ЖИЛАМИ СЕЧЕНИЕМ 4 КВ.ММ И ИЗОЛЯЦИЕЙ ИЗ ПВХ ПЛАСТИКАТА | ПВ3-4.0 ГОСТ 6323-79 | м | 1800
18 |  | МЕТАЛЛОРУКАВ ГИБКИЙ МЕТАЛЛИЧЕСКИЙ В ПВХ ОБОЛОЧКЕ, D-ВНЕШНИЙ / ВНУТРЕННИЙ 24.5/20.2 ММ | МРПИ 20 | м | 11400
19 |  | МЕТАЛЛОРУКАВ ГИБКИЙ МЕТАЛЛИЧЕСКИЙ В ПВХ ОБОЛОЧКЕ, D-ВНЕШНИЙ / ВНУТРЕННИЙ 30/26 М | МРПИ 25 | м | 100
20 |  | ТЕРМОУСАЖИВАЕМАЯ ТРУБКА С КЛЕЕВЫМ ПОДСЛОЕМ | ТТК-(4:1)-52/13 | м | 100
21 |  | МУФТА СОЕДИНИТЕЛЬНАЯ ТРУБА- МЕТАЛЛОРУКАВ, ОЦИНКОВАННАЯ, IP54 | СТМ-20 | шт | 50
22 |  | МУФТА СОЕДИНИТЕЛЬНАЯ ТРУБА- МЕТАЛЛОРУКАВ, ОЦИНКОВАННАЯ, IP54 | СТМ-25 | шт | 30
23 |  | ТРУБА ВОДОГАЗОПРОВОДНАЯ СТ3СП | Ц-50Х3 ГОСТ 3262-75 | м | 825
24 |  | ТРУБА ВОДОГАЗОПРОВОДНАЯ СТ3СП | Ц-20Х2.5 ГОСТ 3262-75 | м | 300
25 |  | ТРУБА ВОДОГАЗОПРОВОДНАЯ СТ3СП | Ц-25Х2.8 ГОСТ 3262-75 | м | 100
26 |  | УГОЛОК ПЕРФОРИРОВАННЫЙ ОЦИНКОВАННЫЙ | УПР-03-У2 ТУ 3449-003-47472841- 2000 | шт | 15
27 |  | ПОЛОСА ПЕРФОРИРОВАННАЯ ОЦИНКОВАННАЯ | ППР-03-У2 ТУ 3449-003-47472841-2000 | шт | 15
28 |  | ШВЕЛЛЕР ПЕРФОРИРОВАННЫЙ ОЦИНКОВАННЫЙ | ШПР-03-У2 ТУ 3449-003-47472841- 2000 | шт | 15
29 |  | НАКОНЕЧНИК КАБЕЛЬНЫЙ МЕДНЫЙ ДЛЯ ОКОНЦЕВАНИЯ ПРОВОДОВ И КАБЕЛЕЙ С МЕДНЫМИ ЖИЛАМИ СЕЧЕНИЕМ 0.5 КВ.ММ НА НАПРЯЖЕНИЕ 0.38КВ | НШвИ 0.5-8 | шт | 20
30 |  | ВЕНТИЛЬ ЗАПОРНЫЙ ИГОЛЬЧАТЫЙ, ДУ 15, МАТЕРИАЛ КОРПУСА НЕРЖАВЕЮЩАЯ СТАЛЬ 12Х18Н10Т, ШТУЦЕРНО- НИППЕЛЬНОЕ СОЕДИНЕНИЕ: ШАР ПО КОНУСУ, ТР 300 ГРАД.С, PN 25МПА | ВТ-5-01 ГОСТ 5761-74 | шт | 16
31 |  | ТРОЙНИК РАВНОПРОХОДНОЙ | ТР-Н-14Х2-25 ТУ 6937-030-47472841- 2003 | шт | 16
32 |  | БОБЫШКА | БС-У-M27x1.5/24/35-25 ТУ 6937-030-47472841- 2003 | шт | 10
33 | BG3-30U##-###-IC-01-27-001 | ГК. ОБО. КИПиА систем вентиляции и кондиционирования
34 |  | Металлорукав | МРПИ 20 | м | 6
35 |  | Трубка термоусадочная*** | ТТК (4:1) - 52/13 | м | 2
36 | BG3-30U##-###-IC-01-80-001 изм. 1 | Система вентиляции и кондиционирования. КИП и А. Перечень измерений и приборов
37 |  | Термометр сопротивления. НСХ: 100П Класс доп.: B, 1ЧЭ, сх. соед.: 2-х пр. Диапазон измерения: -50...120 °С Наружный диаметр раб. части: 6 мм Монтажная длина: 100 мм, IP55, УХЛ2 | ТСПТ 104-013-100П-В2-6-100 ТУ 4211- 004-10854341-07 | шт | 2
38 |  | Манометр в комплекте с одновент. блоком с монт. частями (ниппель, гайка накидная) Шкала: 0…1.6 МПа, Кл. точности: 1, Диаметр корп.: 100 мм Материал корпуса / вент. блока: нерж.сталь, IP65 Соединение с процессом: штуцер М20х1.5 (наружная) | WIKA 232.50.100-P (0/1.6 МПа) - M20x1.5/Элемер-БК-Е10-5Ф-0Ф-02-М20Ф- КР1А2-ТУ3742-084-13282997-08 | шт | 2
39 |  | Манометрический термометр. Шкала: 0…200 °C. Диаметр корпуса: 100 мм. Диаметр погруж.штока 8 мм. Материал корпуса: нерж. сталь. Класс точности: 1 Длина монтажной части: 140 мм. IP56 | WIKA S73.100-(0/200)-2-M20x1.5-L1=140 | шт | 21
40 |  | Гильза защитная Материал: нерж.сталь 1.4571 Монтажная длина: 142 мм Внутр. / внешн. диаметр монт. части: 8.2 / 10 мм Внутренняя резьба: M20x1.5 Соединение с процессом: наружная резьба M20x1.5 | WIKA TW45-F-U1=142-М20x1.5/M20x1.5- d=8.2-D=10 | шт | 21
41 |  | Манометр в комплекте с одновент. блоком с монт. частями (ниппель, гайка накидная) Шкала: 0…1МПа, Давл. перегрузки: 1.6 МПаo Кл. точности: 1, Диаметр корп.: 100 мм Материал корпуса / вент. блока: нерж.сталь, IP65 Соединение с процессом: штуцер М20х1.5 (наружная) | WIKA 232.50.100-P (0/1 МПа) - M20x1.5/Элемер-БК-Е10-5Ф-0Ф-02-М20Ф- КР1А2-ТУ3742-084-13282997-08 | шт | 36
42 |  | Ниппель |  | шт | 38
43 |  | Одновентильный блок |  | шт | 38
44 | BG3-30U##-###-IC-01-65-001 изм. 2 | Система вентиляции и кондиционирования. КИП и А. Местные приборы и датчики. Схемы монтажные
45 |  | Труба бесшовная, ГОСТ 9941-81 | 14х2. 12Х18Н10Т | м | 114
46 |  | Труба кольцеобразная изогнутая ТКИ-14 | 14х2. 12Х18Н10Т | шт | 38
47 |  | Прокладка уплотнительная ТУ 6937-030-47472841-2003 | 30х20. 5х2 Пу-М-20,5/30-УХЛ3 | шт | 38
48 |  | Переход |  | шт | 38
49 | BG3-30U##-###-IC-02-65-001 | Главный корпус. Системы водоснабжения и канализации. КИПиА
50 |  | Вентиль запорный игольчатый | ВТ-5-01 | шт | 14
51 |  | Тройник равнопроходной | ТР-Н-14х2-25 | шт | 14
52 |  | Труба бесшовная 12Х18Н10Т | 14х2 | м | 80
53 |  | Бобышка | 24/М27х1,5-20Н | шт | 9
54 |  | Ниппель | Дн=14мм | шт | 1
55 |  | Прокладка уплотнительная |  | шт | 28
68 | BG3-30U##-###-IC-07-80-001 | Главный корпус. Блочное оборудование . КИП иА
69 |  | Манометрический термометр. Шкала: 0…100 °C. Диаметр корпуса: 100 мм. Диаметр погруж.штока 8 мм. Материал корпуса: нерж. сталь. Класс точности: 1 Длина монтажной части: 338 мм. IP56 | WIKA S73.100-(0/100)-4-M20x1.5-L1=338 | шт | 1
70 |  | Гильза защитная Материал: нерж.сталь 1.4571 Монтажная длина: 320 мм Внутр. / внешн. диаметр монт. части: 9 / 17 мм Внутренняя резьба: M20x1.5 Соединение с процессом: наружная резьба M20x1.5 | WIKA TW50-H-U1=320-М20x1.5/M20x1.5- d=9-D=17 | шт | 1
71 |  | Манометр в комплекте с одновент. блоком с монт. частями (ниппель, гайка накидная) Шкала: 0…0.6 МПа, Кл. точности:1, Диаметр корп.: 100 мм Материал корпуса / вент. блока: нерж. сталь, IP65 Соединение с процессом: штуцер М20х1.5 (наружная) | WIKA 232.50.100-P (0/0.6 МПа)- M20x1.5/Элемер-БК-Е10-5М-0М-02-М20М КР1А2-ТУ3742-084-13282997-08 | шт | 2
72 |  | Расходомер в компл. с ответными фланцами с реле ограничения расхода Присоединение к процессу: фланцевое, Ду: 50 Материал корпуса: нержавеющая сталь Степень защиты: IP67 | RAMC05 | шт | 4
73 |  | Датчик уровня | DUG-1-10-1-S4 | шт | 6
74 |  | Датчик уровня | DUG-1-40-1-S4 | шт | 6
75 |  | Датчик уровня | DUG-1-45-1-S4 | шт | 6
76 |  | Реле поплавковое | РП-40/2 ТУ 25-03-1255-70 | шт | 1
77 |  | Гильза защитная цельноточеная Материал чехла и штуцера: 12Х18Н10Т Монтажная длина гильзы L: 160 мм Внутренняя резьба М20х1.5 Соединение с процессом: наружная резьба М27х2 | ЮНКЖ 016.27-С10-160 ТУ 4211-011- 10854341-04 | шт | 2
78 |  | Датчик избыточного давления в комплекте с разделителем мембранным, тип 990.27, 316SL, фланец DN50 PN10-40 форма B1 по EN1092-14 с обратным фланцем DN50 PN10-40 форма B1 по EN1092-14, сталь 15ГС, в комплекте с монт. частями, капилляр-7 м Диапазон измерения: 0...4 МПа Выходной сигнал: 4-20 мА с HART протоколом. IP67. Базовая точность калиброванной шкалы: до 0.2% от шкалы | EJA530A-ECS8N- 09DE/KF21/QR/ШР/TS2/990.27/FL | шт | 5
79 |  | Манометр в комплекте с разделителем мембранным (ниппель, гайка накидная, материал 12Х18Н10Т) и монтажным кронштейном. Шкала: 0…4 МПа, Кл.точности:1, Диаметр корп.: 100 мм. Материал корпуса: нерж.сталь, IP65 Разделитель 990.27, мембрана 316L, фланец DN50 PN40 форма B1 по EN1092-1 с отв. фланцем DN50 PN40 форма B1 по EN1092-14, сталь 15ГС, монтаж через капилляр 7м (капилляр 3х1 мм), KN2.2_VNT | WIKA 232.50.100-P (0/4 МПа) -M20x1.5 | шт | 3
80 |  | Манометр в комплекте с разделителем мембранным (ниппель, гайка накидная, материал 12Х18Н10Т) и монтажным кронштейном, с эл.контактами. Шкала: 0…2,5 МПа, Кл.точности:1, Диаметр корп.: 100 мм. Материал корпуса: нерж.сталь, IP65 Разделитель 990.27, мембрана 316L, фланец DN50 PN40 форма B1 по EN1092-1 с отв. фланцем DN50 PN40 форма B1 по EN1092-14, сталь 15ГС, монтаж через капилляр 7м (капилляр 3х1 мм), KN2.2_VNT | WIKA 232.50.100-P (0/2,5 МПа) -M20x1.5 - 821.21 | шт | 2
81 |  | Датчик дифференциального давления в комплекте с разделителем мембранным, тип 990.27, 316SL, фланец DN50 PN10-40 форма B1 по EN1092-14 с обратным фланцем DN50 PN10-40 форма B1 по EN1092-14, сталь 15ГС, в комплекте с монт. частями, капилляр-7 м Диапазон измерения: 0 - 16 кПа. Выходной сигнал: 4-20 мА с HART протоколом. IP67. Базовая точность калибровачной шкалы: до 0.1% | EJX530A-EASWN- 019DF/KF22/QR/ШР/TS2/990.27/FL | шт | 2
82 |  | Массовый кориолисовый расходомер Rotamass в комплекте с ответными фланцами, преобразователем RCCF31- AM/KF1/HP/QR1/TS2 и кабелем для подключения RCCS и RCCF RCCY033-1L003/KS1. Выходной сигнал: 4-20 мА с HART- протоколом. Электропитание 220 В. | RCCS39/IR- M15D5SL/KS1/HP/MT/S2/QR1/FL/TS2 | шт | 2
83 |  | Диафрагма камерная стандартная Условное давление: 10 МПа Условный проход Ду: 200 мм Материал корпуса камеры: Сталь 20 Материал диафрагмы: 12Х18Н10Т | ДКС-10-200-Б/Б-1-219 х 7 ГОСТ 8.586- 2005 | шт | 1
84 |  | Уровнемер радарный с рупорной антенной Диапазон измерения: 0...1100 мм. Выходной сигнал: 4-20 мА с HART протоколом. IP66. Соединение с процессом: фланец DN50 PN40 в комплекте с ответным фланцем | VEGAPULS 62 PS62.XXBFC3HKMXX | шт | 1
85 |  | Гильза защитная цельноточеная Материал гильзы: 12Х18H10T Монтажная длина гильзы L: 320 мм Погружная длина гильзы U: 200 мм Внутренняя резьба: M20x1.5 Соединение с процессом: под сварку | ЮНКЖ 018-С10-35-320/200 ТУ 4211-011- 10854341-04 | шт | 1
86 |  | Датчик дифференциального давления в комплекте с трёхвентильным блоком с монт. частями (ниппель, гайка накидная). Предельно допустимое рабочее давление: 37.27 МПа. Диапазон измерения: 0 - 40 кПа. Выходной сигнал: 4-20 мА с HART протоколом. IP67. Базовая точность калибровачной шкалы: до 0.075% Соединение с процессом: штуцер М20х1.5 (наружная) | EJA130A-EMS5C-69DN/QR/ШР/TS2/B30- 02-Р5-М20-Т-СК-1603.000ТУ | шт | 33
87 |  | Датчик дифференциального давления в комплекте с трёхвентильным блоком с монт. частями (ниппель, гайка накидная). Предельно допустимое рабочее давление: 37.27 МПа. Диапазон измерения: 0 - 0.63 МПа. Выходной сигнал: 4-20 мА с HART протоколом. IP67. Базовая точность калибровачной шкалы: до 0.075% Соединение с процессом: штуцер М20х1.5 (наружная) | EJA130A-EZS5Z-69DN/QR/ШР/TS2/B30- 02-Р5-М20-Т-СК-1603.000ТУ | шт | 1
88 |  | Датчик дифференциального давления в комплекте с трёхвентильным блоком с монт. частями (ниппель, гайка накидная). Предельно допустимое рабочее давление: 37.27 МПа. Диапазон измерения: 0 - 160 кПа. Выходной сигнал: 4-20 мА с HART протоколом. IP67. Базовая точность калибровачной шкалы: до 0.075% Соединение с процессом: штуцер М20х1.5 (наружная) | EJA130A-EHS5C-69DN/QR/ШР/TS2/B30- 02-Р5-М20-Т-СК-1603.000ТУ | шт | 9
89 |  | Датчик дифференциального давления в комплекте с трёхвентильным блоком с монт. частями (ниппель, гайка накидная) Диапазон измерения: 0 - 250 кПа. Выходной сигнал: 4-20 мА с HART протоколом. IP67. Базовая точность калибровачной шкалы: до 0.075% Соединение с процессом: штуцер М20х1.5 (наружная) | EJA110A-EHS5C-69DN/QR/ШР/TS2/B30- 02-Р5-М20-Т-СК-1603.000ТУ | шт | 3
90 |  | Манометр в комплекте с одновент. блоком с монт. частями (ниппель, гайка накидная) Шкала: 0…60 кПа, Кл. точности: 1, Диаметр корп.: 100 мм Материал корпуса / вент. блока: нерж.сталь, IP65 Соединение с процессом: штуцер М20х1.5 (наружная) | WIKA 232.50.100-P (0/60 кПа) - M20x1.5/Элемер-БК-Е10-5М-0М-02-М20М- КР1А2-ТУ3742-084-13282997-08 | шт | 2
91 |  | Манометрический термометр. Шкала: 0…80 °C. Диаметр корпуса: 100 мм. Диаметр погруж.штока 6 мм. Материал корпуса: нерж. сталь. Класс точности: 1 Длина монтажной части: 193 мм. IP56 | WIKA S73.100-(0/80)-4-M20x1.5-L1=193 | шт | 1
92 |  | Манометрический термометр. Шкала: 0…120 °C. Диаметр корпуса: 100 мм. Диаметр погруж.штока 6 мм. Материал корпуса: нерж. сталь. Класс точности: 1 Длина монтажной части: 193 мм. IP56 | WIKA S73.100-(0/120)-4-M20x1.5-L1=193 | шт | 2
93 |  | Манометрический термометр. Шкала: 0…160 °C. Диаметр корпуса: 100 мм. Диаметр погруж.штока 6 мм. Материал корпуса: нерж. сталь. Класс точности: 1 Длина монтажной части: 193 мм. IP56 | WIKA S73.100-(0/160)-4-M20x1.5-L1=193 | шт | 1
94 |  | Манометрический термометр. Шкала: 0…200 °C. Диаметр корпуса: 100 мм. Диаметр погруж.штока 6 мм. Материал корпуса: нерж. сталь. Класс точности: 1 Длина монтажной части: 143 мм. IP56 | WIKA S73.100-(0/200)-4-M20x1.5-L1=143 | шт | 4
95 |  | Манометрический термометр. Шкала: 0…200 °C. Диаметр корпуса: 100 мм. Диаметр погруж.штока 6 мм. Материал корпуса: нерж. сталь. Класс точности: 1 Длина монтажной части: 193 мм. IP56 | WIKA S73.100-(0/200)-4-M20x1.5-L1=193 | шт | 4
96 |  | Гильза защитная Материал: нерж.сталь 1.4571 Монтажная длина: 175 мм Внутр. / внешн. диаметр монт. части: 7 / 17 мм Внутренняя резьба: M20x1.5 Соединение с процессом: наружная резьба M20x1.5 | WIKA TW50-H-U1=175-М20x1.5/M20x1.5- d=7-D=17 | шт | 8
97 |  | Диафрагма камерная стандартная Условное давление: 10 МПа Условный проход Ду: 350 мм Материал корпуса камеры: 12Х18Н10Т Материал диафрагмы: 12Х18Н10Т | ДКС-10-350-Б/Б-1-377х9 ГОСТ 8.586-2005 | шт | 3
98 |  | Расходомер в компл. с ответными фланцами Присоединение к процессу: фланцевое, Ду: 65 Материал корпуса: нержавеющая сталь Степень защиты: IP67 | RAMC06 | шт | 4
99 |  | Манометр в комплекте с одновент. блоком с монт. частями (ниппель, гайка накидная) и эл. контакт. Шкала: 0…400 кПа, Кл. точности: 1, Диаметр корп.: 100 мм Материал корпуса / вент. блока: нерж.сталь, IP65 Соединение с процессом: штуцер М20х1.5 (наружная) | WIKA 232.50.100-P (0/400 кПа) -M20x1.5- 821.21/Элемер-БК-Е10-5М-0М-02-М20М- КР1А2-ТУ3742-084-13282997-08 | шт | 1
100 |  | Манометр с пластинчатой пружиной в комплекте с одновент. блоком с монт. частями (ниппель, гайка накидная), Шкала: 0…16 кПа, Давл.перегрузки: 1 МПа Кл. точности: 1, Диаметр корп.: 100 мм, Фланец: 100 мм Материал корпуса / вент. блока: нерж.сталь, IP65 Соединение с процессом: штуцер М20х1.5 (наружная) | WIKA 432.50.100-P (0/16 кПа) - M20x1.5/Элемер-БК-Е10-5М-0М-02-М20М- КР1А2-ТУ3742-084-13282997-08 | шт | 2
101 |  | Термометр сопротивления. НСХ: 50М Класс доп.: B, 1ЧЭ, сх. соед.: 4-х пр. Диапазон измерения: -50...120 °С Наружный диаметр раб. части: 10 мм Монтажная длина: 1000 мм, IP65, УХЛ2 | ТСМТ 101-020-50М-B4-10-1000 ТУ 4211- 004-10854341-07 | шт | 8
102 |  | Датчик температуры | TT4x2 (FOX) | шт | 6
103 |  | Термометр манометрический | ТКП-160Cr-M2 | шт | 6
104 |  | Манометрический термометр. Шкала: 0…100 °C. Диаметр корпуса: 100 мм. Диаметр погруж.штока 8 мм. Материал корпуса: нерж. сталь. Класс точности: 1 Длина монтажной части: 148 мм. IP56 | WIKA S73.100-(0/100)-4-M20x1.5-L1=148 | шт | 14
105 |  | Датчик избыточного давления | TR 41.2 | шт | 6
106 |  | Манометр Диапазон измерений: 0…160 кгс/см2 | ДМ02-063-1 | шт | 6
107 |  | Маслоуказатель | LVA30 TAM12 | шт | 12
108 |  | Уровнемер радарный с рупорной антенной Диапазон измерения: 0...2500 мм. Выходной сигнал: 4-20 мА с HART протоколом. IP66. Соединение с процессом: фланец DN100 PN16 в комплекте с ответным фланцем | VEGAPULS 62 PS62.XXEFE3HKMXX | шт | 5
109 |  | Термометр сопротивления. НСХ: 50М Класс доп.: B, 1ЧЭ, сх. соед.: 4-х пр. Диапазон измерения: -50...180 °С Наружный диаметр раб. части: 8 мм Монтажная длина: 120 мм, IP65, УХЛ2 Соединение с защитной гильзой: подвижный штуцер М20х1.5 | ТСМТ 101-020-50М-B4-8-120 ТУ 4211-004 10854341-07 | шт | 2
110 |  | Гильза защитная цельноточеная Материал гильзы: 12Х18H10T Монтажная длина гильзы L: 400 мм Погружная длина гильзы U: 320 мм Внутренняя резьба: M20x1.5 Соединение с процессом: под сварку | ЮНКЖ 018-С10-35-400/320 ТУ 4211-011- 10854341-04 | шт | 1
111 |  | Гильза защитная цельноточеная Материал чехла и штуцера: 12Х18Н10Т Монтажная длина гильзы L: 400 мм Внутренняя резьба М20х1.5 Соединение с процессом: наружная резьба М20х1.5 | ЮНКЖ 016.20-С10-400 ТУ 4211-011- 10854341-04 | шт | 5
112 |  | Гильза защитная цельноточеная Материал гильзы: 12Х18H10T Монтажная длина гильзы L: 320 мм Погружная длина гильзы U: 250 мм Внутренняя резьба: M20x1.5 Соединение с процессом: под сварку | ЮНКЖ 018-С10-35-320/250 ТУ 4211-011- 10854341-04 | шт | 8
113 |  | Манометр в комплекте с одновент. блоком с монт. частями (ниппель, гайка накидная) Шкала: 0…60 МПа, Кл. точности: 1, Диаметр корп.: 100 мм Материал корпуса / вент. блока: нерж.сталь, IP65 Соединение с процессом: штуцер М20х1.5 (наружная) | WIKA 232.50.100-P (0/60 МПа) - M20x1.5/Элемер-БК-Е10-5М-0М-02-М20M КР1А2-ТУ3742-084-13282997-08 | шт | 7
114 |  | Датчик избыточного давления в комплекте с одновент. блок. с монт. частями (ниппель, гайка накидная) Диапазон измерения: 0...60 МПа Выходной сигнал: 4-20 мА с HART протоколом. IP67. Базовая точность калиброванной шкалы: до 0.04% Соединение с процессом: штуцер М20х1.5 (наружная) | EJX630A-EDS9N- 09DN/QR/ШР/TS2/E1250-02-М20-Т-СК- 1603.000ТУ | шт | 14
115 |  | Манометр в комплекте с одновент. блоком с монт. частями (ниппель, гайка накидная) Шкала: 0…60 МПа, Кл. точности: 1, Диаметр корп.: 100 мм Материал корпуса / вент. блока: нерж.сталь, IP65 Соединение с процессом: штуцер М20х1.5 (наружная) | WIKA 232.50.100-P (0/60 МПа) - M20x1.5/Элемер-БК-Е10-5М-0М-02-М20M- КР1А2-ТУ3742-084-13282997-08 | шт | 5
116 |  | Дифманометр в комплекте с 3-х вент. блоком и монт. частями (ниппель, гайка накидная), с монт. компл. для крепления на трубе и эл.контакт. Шкала: 0…250 кПа, Кл.точности: 1.6, Диаметр корп.: 100 мм Материал корпуса / вент. блока: нерж.сталь, IP54 Соединение с процессом: резьба М20х1.5 (внешняя), импульсная труба 14x2 | WIKA 732.51-100-(0/250 кПа)-dP-1 МПа- M20x1.5-821.21 | шт | 2
117 |  | Расходомер на базе трубки Annubar в компл. с монт. частями (ниппель,гайка накидная, прокладка уплотнительная) для соединения с имп. трубой 16х2.5 (монтаж удаленный) Диаметр условного прохода Dу:141 мм Выходной сигнал: 4-20 мА с HART-протоколом | 3051-SFA | шт | 8
118 |  | Диафрагма камерная стандартная Условное давление: 10 МПа Условный проход Ду: 500 мм Материал корпуса камеры: 12Х18Н10Т Материал диафрагмы: 12Х18Н10Т | ДКС-10-500-Б/Б-1-530х8 ГОСТ 8.586-2005 | шт | 1
119 |  | Диафрагма камерная стандартная Условное давление: 10 МПа Условный проход Ду: 200 мм Материал корпуса камеры: 12Х18Н10Т Материал диафрагмы: 12Х18Н10Т | ДКС-10-200-Б/Б-1-219х6 ГОСТ 8.586-2005 | шт | 1
120 |  | Термометр сопротивления. НСХ: Pt100 Класс доп.: A, 1ЧЭ, сх. соед.: 4-х пр. Диапазон измерения: -50...300 °С Наружный диаметр раб. части: 10 мм Монтажная длина: 250 мм, IP65, УХЛ2 Соединение с защитной гильзой: подвижный штуцер М20х1.5 | ТСПТ 101-020-Pt100-A4-10-250 ТУ 4211- 004-10854341-07 | шт | 4
121 |  | Гильза защитная сварная Материал чехла и штуцера: 12Х18Н10Т Диаметр чехла: 16 мм Монтажная длина гильзы L: 250 мм Внутренняя резьба М20х1.5 Соединение с процессом: наружная резьба М20х1.5 | ЮНКЖ 015.20-С10-16-250 ТУ 4211-011- 10854341-04 | шт | 4
122 |  | Гильза защитная сварная Материал чехла и штуцера: 12Х18Н10Т Диаметр чехла: 20 мм Монтажная длина гильзы L: 250 мм Внутренняя резьба М20х1.5 Соединение с процессом: наружная резьба М33х2 | ЮНКЖ 015.33-С10-20-250 ТУ 4211-011- 10854341-04 | шт | 4
123 |  | Преобразователь электрический НСХ: K | КТХАС* | шт | 4
124 |  | Преобразователь термоэлектрический НСХ: К Монтажная длина: 120 мм. Диаметр чехла: 10 мм | КТХА 01.10-020-К1* ТУ 4211-001- 10854341-07 | шт | 6
125 |  | Гильза защитная сварная Материал чехла и штуцера: 12Х18Н10Т Диаметр чехла: 20 мм Монтажная длина гильзы L: 120 мм Внутренняя резьба М20х1.5 Соединение с процессом: наружная резьба М20х1.5 | ЮНКЖ.015.20-С10-20-120 ТУ 4211-011- 10854341-04 | шт | 2
126 |  | Манометр Шкала: 0…4 кгс/см2 | МП3-У-4,0 кгс/см2х1.5 | шт | 2
127 |  | Вакуумметр Шкала: -1,0…0 кгс/см2 | ВП3-У (-1,0...0) кгс/см2х1.5 | шт | 2
128 |  | Гильза защитная цельноточеная Материал гильзы: 12Х18H10T Монтажная длина гильзы L: 320 мм Погружная длина гильзы U: 160 мм Внутренняя резьба: M20x1.5 Соединение с процессом: под сварку | ЮНКЖ 018-С10-35-320/160 ТУ 4211-011- 10854341-04 | шт | 22
129 |  | Манометр в комплекте с одновент. блоком с монт. частями (ниппель, гайка накидная) Шкала: 0…40 МПа, Кл. точности: 1, Диаметр корп.: 100 мм Материал корпуса / вент. блока: нерж.сталь, IP65 Соединение с процессом: штуцер М20х1.5 (наружная) | WIKA 232.50.100-P (0/40 МПа) - M20x1.5/Элемер-БК-Е10-5М-0М-02-М20М КР1А2-ТУ3742-084-13282997-08 | шт | 17
130 |  | Датчик избыточного давления в комплекте с одновент. блок. с монт. частями (ниппель, гайка накидная) Диапазон измерения: 0...40 МПа Выходной сигнал: 4-20 мА с HART протоколом. IP67. Базовая точность калиброванной шкалы: до 0.2% Соединение с процессом: штуцер М20х1.5 (наружная) | EJA530A-EDS9N- 09DN/QR/ШР/TS2/E1250-02-М20-Т-СК- 1603.000ТУ | шт | 16
131 |  | Манометр в комплекте с одновент. блоком с монт. частями (ниппель, гайка накидная) Шкала: 0…40 МПа, Кл. точности: 1, Диаметр корп.: 100 мм Материал корпуса / вент. блока: нерж.сталь, IP65 Соединение с процессом: штуцер М20х1.5 (наружная) | WIKA 232.50.100-P (0/40 МПа) - M20x1.5/Элемер-БК-Е10-5М-0М-02-М20М- КР1А2-ТУ3742-084-13282997-08 | шт | 8
132 |  | Датчик дифференциального давления в комплекте с трёхвентильным блоком с монт. частями (ниппель, гайка накидная). Предельно допустимое рабочее давление: 25 МПа. Диапазон измерения: 0 - XX кПа. Выходной сигнал: 4-20 мА с HART протоколом. IP67. Базовая точность калибровачной шкалы: до 0.075% Соединение с процессом: штуцер М20х1.5 (наружная) | EJA130A-EXS5C-69DN/QR/ШР/TS2/B30- 02-Р5-М20-Т-СК-1603.000ТУ | шт | 2
133 |  | Сосуд уравнительный конденсационный Условное давление: 40 МПа Материал: нержавеющая сталь | СК-40-Б ТУ 25-7439.0018-90 | шт | 58
134 |  | Преобразователь электрический НСХ: К,1ЧЭ Диапазон измерения: -40…800 ºC Монтажная длина: 10000 мм Длина удлинительного провода: 500 мм Диаметр защ. оболочки: 8мм Материал защ.оболочки: сталь AISI 321 IP65 УХЛ2 | КТХА 02.01-050-К1-Н-С321-3-10000/500 ТУ 4211-001-10854341-07 | шт | 52
135 |  | Датчик дифференциального давления в комплекте с трёхвентильным блоком с монт. частями (ниппель, гайка накидная) Диапазон измерения: 0...0.63 МПа. Выходной сигнал: 4-20 мА с HART протоколом. IP67. Базовая точность калибровачной шкалы: до 0.136% Соединение с процессом: штуцер М20х1.5 (наружная) | EJA110A-EVS5C-69DN/QR/ШР/TS2/B30- 02-Р5-М20-Т-СК-1603.000ТУ | шт | 6
136 |  | Преобразователь электрический НСХ: К,1ЧЭ Диапазон измерения: -40…800 ºC Монтажная длина: 500 мм. Диаметр чехла: 8мм Соединение с защ. гильзой: штуцер М20х1.5 Материал чехла: 12Х18Н10Т IP55 УХЛ2 | КТХА 01.10-020-К1-И-С10-8-500 ТУ 4211- 001-10854341-07 | шт | 1
137 |  | Гильза защитная цельноточеная Материал чехла и штуцера: 12Х18Н10Т Монтажная длина гильзы L: 500 мм Внутренняя резьба М20х1.5 Соединение с процессом: наружная резьба М33х2 | ЮНКЖ 016.33-С10-500 ТУ 4211-011- 10854341-04 | шт | 1
138 |  | Гильза защитная цельноточеная Материал чехла и штуцера: 12Х18Н10Т Монтажная длина гильзы L: 200 мм Внутренняя резьба М20х1.5 Соединение с процессом: наружная резьба М33х2 | ЮНКЖ 016.33-С10-200 ТУ 4211-011- 10854341-04 | шт | 4
139 |  | Преобразователь электрический НСХ: К,1ЧЭ Диапазон измерения: -40…800 ºC Монтажная длина: 200 мм. Диаметр чехла: 8мм Соединение с защ. гильзой: штуцер М20х1.5 Материал чехла: 12Х18Н10Т IP55 УХЛ2 | КТХА 01.10-020-К1-И-С10-8-200 ТУ 4211- 001-10854341-07 | шт | 5
140 |  | Преобразователь электрический НСХ: К,1ЧЭ Диапазон измерения: -40…800 ºC Монтажная длина: 120 мм. Диаметр чехла: 8мм Соединение с защ. гильзой: штуцер М20х1.5 Материал чехла: 12Х18Н10Т IP55 УХЛ2 | КТХА 01.10-020-К1-И-С10-8-120 ТУ 4211- 001-10854341-07 | шт | 2
141 |  | Манометр в комплекте с одновент. блоком с монт. частями (ниппель, гайка накидная) Шкала: 0…10 МПа, Кл. точности: 1, Диаметр корп.: 100 мм Материал корпуса / вент. блока: нерж.сталь, IP65 Соединение с процессом: штуцер М20х1.5 (наружная) | WIKA 232.50.100-P (0/10 МПа) - M20x1.5/Элемер-БК-Е10-5М-0М-02-М20М- КР1А2-ТУ3742-084-13282997-08 | шт | 3
142 |  | Манометр в комплекте с одновент. блоком с монт. частями (ниппель, гайка накидная) и эл.контакт. Шкала: 0…10 МПа, Кл. точности:1, Диаметр корп.: 100 мм Материал корпуса / вент. блока: нерж. сталь, IP65 Соединение с процессом: штуцер М20х1.5 (наружная) | WIKA 232.50.100-P (0/10 МПа)-M20x1.5- 821.21/Элемер-БК-Е10-5М-0М-02-М20М- КР1А2-ТУ3742-084-13282997-08 | шт | 2
143 |  | Манометр в комплекте с одновент. блоком с монт. частями (ниппель, гайка накидная) Шкала: 0…6 МПа, Кл. точности: 1, Диаметр корп.: 100 мм Материал корпуса / вент. блока: нерж.сталь, IP65 Соединение с процессом: штуцер М20х1.5 (наружная) | WIKA 232.50.100-P (0/6 МПа) - M20x1.5/Элемер-БК-Е10-5М-0М-02-М20М- КР1А2-ТУ3742-084-13282997-08 | шт | 10
144 |  | Манометр в комплекте с одновент. блоком с монт. частями (ниппель, гайка накидная) Шкала: 0…6 МПа, Кл. точности: 1, Диаметр корп.: 100 мм Материал корпуса / вент. блока: нерж.сталь, IP65 Соединение с процессом: штуцер М20х1.5 (наружная) | WIKA 232.50.100-P (0/6 МПа) - M20x1.5/Элемер-БК-Е10-5М-0М-02-М20М КР1А2-ТУ3742-084-13282997-08 | шт | 17
145 |  | Сосуд уравнительный конденсационный Условное давление: 10 МПа Материал: нержавеющая сталь | СК-10-1-Б ТУ 25-7439.0018-90 | шт | 12
146 |  | Диафрагма камерная стандартная Условное давление: 10 МПа Условный проход Ду: 100 мм Материал корпуса камеры: 12Х18Н10Т Материал диафрагмы: 12Х18Н10Т | ДКС-10-100-Б/Б-1-108х4 ГОСТ 8.586-2005 | шт | 2
147 |  | Преобразователь электрический НСХ: К,1ЧЭ Диапазон измерения: -40…800 ºC Монтажная длина: 160 мм. Диаметр чехла: 8мм Соединение с защ. гильзой: штуцер М20х1.5 Материал чехла: 12Х18Н10Т IP55 УХЛ2 | КТХА 01.10-020-К1-И-С10-8-160 ТУ 4211- 001-10854341-07 | шт | 8
148 |  | Гильза защитная цельноточеная Материал чехла и штуцера: 12Х18Н10Т Монтажная длина гильзы L: 160 мм Внутренняя резьба М20х1.5 Соединение с процессом: наружная резьба М33х2 | ЮНКЖ 016.33-С10-160 ТУ 4211-011- 10854341-04 | шт | 11
149 |  | Манометр в комплекте с одновент. блоком с монт. частями (ниппель, гайка накидная) Шкала: 0…10 МПа, Кл. точности: 1, Диаметр корп.: 100 мм Материал корпуса / вент. блока: нерж.сталь, IP65 Соединение с процессом: штуцер М20х1.5 (наружная) | WIKA 232.50.100-P (0/10 МПа) - M20x1.5/Элемер-БК-Е10-5М-0М-02-М20М КР1А2-ТУ3742-084-13282997-08 | шт | 5
150 |  | Манометр в комплекте с одновент. блоком с монт. частями (ниппель, гайка накидная), Давл.перегрузки: 0.2 МПа Шкала: -100…60 кПа, Кл. точности: 1, Диаметр корп.: 100 мм Материал корпуса / вент. блока: нерж.сталь, IP65 Соединение с процессом: штуцер М20х1.5 (наружная) | WIKA 232.50.100-P (-100/60 кПа) - M20x1.5/Элемер-БК-Е10-5М-0М-02-М20М КР1А2-ТУ3742-084-13282997-08 | шт | 2
151 |  | Манометр в комплекте с одновент. блоком с монт. частями (ниппель, гайка накидная) Шкала: -100…0 кПа, Кл. точности: 1, Диаметр корп.: 100 мм Материал корпуса / вент. блока: нерж.сталь, IP65 Соединение с процессом: штуцер М20х1.5 (наружная) | WIKA 232.50.100-P (-100/0 кПа) - M20x1.5/Элемер-БК-Е10-5М-0М-02-М20М- КР1А2-ТУ3742-084-13282997-08 | шт | 2
152 |  | Ультразвуковой расходомер, одноканальный, двухлучевой Диапазон измерения: 0 - 900 м3/ч Относительная погрешность: ± 2.0 % Выходной сигнал: 4-20 мА. IP67. Напряжение питания: ~220 В Присоединение к процессу: фланцевое, ГОСТ 12820-80 исп.1, без ответных фланцев. | US-800 | шт | 2
153 |  | Преобразователь электрический НСХ: К,1ЧЭ Диапазон измерения: -40…800 ºC Монтажная длина: 250 мм. Диаметр чехла: 8мм Соединение с защ. гильзой: штуцер М20х1.5 Материал чехла: 12Х18Н10Т IP55 УХЛ2 | КТХА 01.10-020-К1-И-С10-8-250 ТУ 4211- 001-10854341-07 | шт | 20
154 |  | Гильза защитная цельноточеная Материал чехла и штуцера: 12Х18Н10Т Монтажная длина гильзы L: 250 мм Внутренняя резьба М20х1.5 Соединение с процессом: наружная резьба М33х2 | ЮНКЖ 016.33-С10-250 ТУ 4211-011- 10854341-04 | шт | 20
155 |  | Манометр с пластинчатой пружиной в комплекте с одновент. блоком с монт. частями (ниппель, гайка накидная), Шкала: 0…25 кПа Кл. точности: 1, Диаметр корп.: 100 мм, Фланец: 100 мм Материал корпуса / вент. блока: нерж.сталь, IP65 Соединение с процессом: штуцер М20х1.5 (наружная) | WIKA 432.50.100-P (0/25 кПа) - M20x1.5/Элемер-БК-Е10-5М-0М-02-М20М КР1А2-ТУ3742-084-13282997-08 | шт | 4
156 |  | Манометр с пластинчатой пружиной в комплекте с одновент. блоком с монт. частями (ниппель, гайка накидная), Шкала: 0…25 кПа Кл. точности: 1, Диаметр корп.: 100 мм, Фланец: 100 мм Материал корпуса / вент. блока: нерж.сталь, IP65 Соединение с процессом: штуцер М20х1.5 (наружная) | WIKA 432.50.100-P (0/25 кПа) - M20x1.5/Элемер-БК-Е10-5М-0М-02-М20М- КР1А2-ТУ3742-084-13282997-08 | шт | 1
157 |  | Уровнемер радарный с рупорной антенной Диапазон измерения: 0...1000 мм. Выходной сигнал: 4-20 мА с HART протоколом. IP66. Соединение с процессом: резьбовое в комплекте с присоединительным штуцером | VEGAPULS 62 PS62.XXBGD3HKMXX | шт | 4
158 |  | Манометр с пластинчатой пружиной в комплекте с одновент. блоком с монт. частями (ниппель, гайка накидная) Шкала: 0…16 кПа, Кл. точности:1, Диаметр корп.: 100 мм, Фланец 100 мм Материал корпуса / вент. блока: нерж. сталь, IP65 Соединение с процессом: штуцер М20х1.5 (наружная) | WIKA 432.50.100-P(0/16 кПа)- M20x1.5/Элемер-БК-Е10-5М-0М-02-М20М- КР1А2-ТУ3742-084-13282997-08 | шт | 2
159 |  | Манометр с пластинчатой пружиной в комплекте с одновент. блоком с монт. частями (ниппель, гайка накидная) Шкала: 0…16 кПа, Кл. точности:1, Диаметр корп.: 100 мм, Фланец 100 мм Материал корпуса / вент. блока: нерж. сталь, IP65 Соединение с процессом: штуцер М20х1.5 (наружная) | WIKA 432.50.100-P(0/16 кПа)- M20x1.5/Элемер-БК-Е10-5М-0М-02-М20М КР1А2-ТУ3742-084-13282997-08 | шт | 2
160 |  | Манометр в комплекте с одновент. блоком с монт. частями (ниппель, гайка накидная) и эл.контакт. Шкала: 0…1.6 МПа, Кл. точности:1, Диаметр корп.: 100 мм Материал корпуса / вент. блока: нерж. сталь, IP65 Соединение с процессом: штуцер М20х1.5 (наружная) | WIKA 232.50.100-P(0/1.6 МПа)-M20x1.5- 821.21/Элемер-БК-Е10-5М-0М-02-М20М- КР1А2-ТУ3742-084-13282997-08 | шт | 4
161 |  | Уровнемер радарный с рупорной антенной Диапазон измерения: 0...2500 мм. Выходной сигнал: 4-20 мА с HART протоколом. IP66. Соединение с процессом: фланец DN100 PN16 в комплекте с ответным фланцем | VEGAPULS 62 PS62.XXEFE2HKMXX | шт | 2
162 |  | Манометр в комплекте с одновент. блоком с монт. частями (ниппель, гайка накидная) и эл.контакт. Шкала: 0…1 МПа, Кл. точности:1, Диаметр корп.: 100 мм Материал корпуса / вент. блока: нерж. сталь, IP65 Соединение с процессом: штуцер М20х1.5 (наружная) | WIKA 232.50.100-P (0/1 МПа)-M20x1.5- 821.21/Элемер-БК-Е10-5М-0М-02-М20М- КР1А2-ТУ3742-084-13282997-08 | шт | 2
163 |  | Манометр с пластинчатой пружиной в комплекте с одновент. блоком с монт. частями (ниппель, гайка накидная), Шкала: 0…16 кПа Кл. точности: 1, Диаметр корп.: 100 мм, Фланец: 100 мм Материал корпуса / вент. блока: нерж.сталь, IP65 Соединение с процессом: штуцер М20х1.5 (наружная) | WIKA 432.50.100-P (0/16 кПа) - M20x1.5/Элемер-БК-Е10-5М-0М-02-М20М КР1А2-ТУ3742-084-13282997-08 | шт | 2
164 |  | Преобразователь электрический НСХ: К,1ЧЭ Диапазон измерения: -40…800 ºC Монтажная длина: 400 мм. Диаметр чехла: 8мм Соединение с защ. гильзой: штуцер М20х1.5 Материал чехла: 12Х18Н10Т IP55 УХЛ2 | КТХА 01.10-020-К1-И-С10-8-400 ТУ 4211- 001-10854341-07 | шт | 15
165 |  | Преобразователь электрический НСХ: К,1ЧЭ Диапазон измерения: -40…800 ºC Монтажная длина: 320 мм. Диаметр чехла: 8мм Соединение с защ. гильзой: штуцер М20х1.5 Материал чехла: 12Х18Н10Т IP55 УХЛ2 | КТХА 01.10-020-К1-И-С10-8-320 ТУ 4211- 001-10854341-07 | шт | 24
166 |  | Гильза защитная цельноточеная Материал чехла и штуцера: 12Х18Н10Т Монтажная длина гильзы L: 320 мм Внутренняя резьба М20х1.5 Соединение с процессом: наружная резьба М33х2 | ЮНКЖ 016.33-С10-320 ТУ 4211-011- 10854341-04 | шт | 1
167 |  | Манометрический термометр. Шкала: 0…250 °C. Диаметр корпуса: 100 мм. Диаметр погруж.штока 8 мм. Материал корпуса: нерж. сталь. Класс точности: 1 Длина монтажной части: 268 мм. IP56 | WIKA S73.100-(0/250)-4-M20x1.5-L1=268 | шт | 3
168 |  | Гильза защитная Материал: нерж.сталь 1.4571 Монтажная длина: 250 мм Внутр. / внешн. диаметр монт. части: 9 / 17 мм Внутренняя резьба: M20x1.5 Соединение с процессом: наружная резьба M20x1.5 | WIKA TW50-H-U1=250-М20x1.5/M20x1.5- d=9-D=17 | шт | 3
169 |  | Термометр сопротивления. НСХ: 100П Класс доп.: B, 1ЧЭ, сх. соед.: 4-х пр. Диапазон измерения: -50...600 °С Наружный диаметр раб. части: 8 мм Монтажная длина: 160 мм, IP65, УХЛ2 Соединение с защитной гильзой: подвижный штуцер М20х1.5 | ТСПТ 101-020-100П-В4-8-160 ТУ 4211- 004-10854341-07 | шт | 6
170 |  | Гильза защитная цельноточеная Материал чехла и штуцера: 12Х18Н10Т Монтажная длина гильзы L: 160 мм Внутренняя резьба: М20х1.5 Соединение с процессом: наружная резьба M20x1.5 | ЮНКЖ 016.20-С10-160 ТУ 4211-011- 10854341-04 | шт | 1
171 |  | Гильза защитная Материал: нерж.сталь 1.4571 Монтажная длина: 170 мм Внутр. / внешн. диаметр монт. части: 9 / 17 мм Внутренняя резьба: M20x1.5 Соединение с процессом: наружная резьба M20x1.5 | WIKA TW50-H-U1=170-М20x1.5/M20x1.5- d=9-D=17 | шт | 2
172 |  | Манометрический термометр. Шкала: 0…160 °C. Диаметр корпуса: 100 мм. Диаметр погруж.штока 8 мм. Материал корпуса: нерж. сталь. Класс точности: 1 Длина монтажной части: 198 мм. IP56 | WIKA S73.100-(0/160)-4-M20x1.5-L1=198 | шт | 3
173 |  | Гильза защитная Материал: нерж.сталь 1.4571 Монтажная длина: 170 мм Внутр. / внешн. диаметр монт. части: 9 / 17 мм Внутренняя резьба: M20x1.5 Соединение с процессом: наружная резьба M27x2 | WIKA TW50-H-U1=170-М27x2/M20x1.5- d=9-D=17 | шт | 1
174 |  | Термометр сопротивления. НСХ: 100П Класс доп.: B, 1ЧЭ, сх. соед.: 4-х пр. Диапазон измерения: -50...600 °С Наружный диаметр раб. части: 8 мм Монтажная длина: 200 мм, IP65, УХЛ2 Соединение с защитной гильзой: подвижный штуцер М20х1.5 | ТСПТ 101-020-100П-В4-8-200 ТУ 4211- 004-10854341-07 | шт | 4
175 |  | Манометр в комплекте с одновент. блоком с монт. частями (ниппель, гайка накидная) Шкала: 0…250 кПа, Кл. точности: 1, Диаметр корп.: 100 мм Материал корпуса / вент. блока: нерж.сталь, IP65 Соединение с процессом: штуцер М20х1.5 (наружная) | WIKA 232.50.100-P (0/250 кПа) - M20x1.5/Элемер-БК-Е10-5М-0М-02-М20М- КР1А2-ТУ3742-084-13282997-08 | шт | 4
176 |  | Манометр в комплекте с одновент. блоком с монт. частями (ниппель, гайка накидная) и эл.контакт. Шкала: 0…4 МПа, Кл. точности:1, Диаметр корп.: 100 мм Материал корпуса / вент. блока: нерж. сталь, IP65 Соединение с процессом: штуцер М20х1.5 (наружная) | WIKA 232.50.100-P (0/4 МПа) -M20x1.5- 821.21/Элемер-БК-Е10-5М-0М-02-М20М- КР1А2-ТУ3742-084-13282997-08 | шт | 2
177 |  | Манометр в комплекте с одновент. блоком с монт. частями (ниппель, гайка накидная) Шкала: 0…250 кПа, Кл. точности: 1, Диаметр корп.: 100 мм Материал корпуса / вент. блока: нерж.сталь, IP65 Соединение с процессом: штуцер М20х1.5 (наружная) | WIKA 232.50.100-P (0/250 кПа) - M20x1.5/Элемер-БК-Е10-5М-0М-02-М20М КР1А2-ТУ3742-084-13282997-08 | шт | 1
178 |  | Диафрагма камерная стандартная Условное давление: 10 МПа Условный проход Ду: 250 мм Материал корпуса камеры: 12Х18Н10Т Материал диафрагмы: 12Х18Н10Т | ДКС-10-250-Б/Б-1-273х8 ГОСТ 8.586-2005 | шт | 3
179 |  | Термометр сопротивления. НСХ: 100П Класс доп.: B, 1ЧЭ, сх. соед.: 4-х пр. Диапазон измерения: -50...600 °С Наружный диаметр раб. части: 8 мм Монтажная длина: 320 мм, IP65, УХЛ2 Соединение с защитной гильзой: подвижный штуцер М20х1.5 | ТСПТ 101-020-100П-В4-8-320 ТУ 4211- 004-10854341-07 | шт | 19
180 |  | Манометрический термометр. Шкала: 0…200 °C. Диаметр корпуса: 100 мм. Диаметр погруж.штока 6 мм. Материал корпуса: нерж. сталь. Класс точности: 1 Длина монтажной части: 268 мм. IP56 | WIKA S73.100-(0/200)-4-M20x1.5-L1=268 | шт | 9
181 |  | Гильза защитная Материал: нерж.сталь 1.4571 Монтажная длина: 250 мм Внутр. / внешн. диаметр монт. части: 7 / 17 мм Внутренняя резьба: M20x1.5 Соединение с процессом: наружная резьба M27x2 | WIKA TW50-H-U1=250-М27x2/M20x1.5- d=7-D=17 | шт | 9
182 |  | Манометр в комплекте с одновент. блоком с монт. частями (ниппель, гайка накидная) Шкала: 0…4 МПа, Кл. точности: 1, Диаметр корп.: 100 мм Материал корпуса / вент. блока: нерж.сталь, IP65 Соединение с процессом: штуцер М20х1.5 (наружная) | WIKA 232.50.100-P (0/4 МПа) - M20x1.5/Элемер-БК-Е10-5М-0М-02-М20М КР1А2-ТУ3742-084-13282997-08 | шт | 9
183 |  | Манометр в комплекте с одновент. блоком с монт. частями (ниппель, гайка накидная) Шкала: 0…4 МПа, Кл. точности: 1, Диаметр корп.: 100 мм Материал корпуса / вент. блока: нерж.сталь, IP65 Соединение с процессом: штуцер М20х1.5 (наружная) | WIKA 232.50.100-P (0/4 МПа) - M20x1.5/Элемер-БК-Е10-5М-0М-02-М20М- КР1А2-ТУ3742-084-13282997-08 | шт | 11
184 |  | Манометр в комплекте с одновент. блоком с монт. частями (ниппель, гайка накидная) Шкала: 0…2.5 МПа, Кл. точности: 1, Диаметр корп.: 100 мм Материал корпуса / вент. блока: нерж.сталь, IP65 Соединение с процессом: штуцер М20х1.5 (наружная) | WIKA 232.50.100-P (0/2.5 МПа) - M20x1.5/Элемер-БК-Е10-5М-0М-02-М20М- КР1А2-ТУ3742-084-13282997-08 | шт | 22
185 |  | Манометр в комплекте с одновент. блоком с монт. частями (ниппель, гайка накидная) Шкала: 0…2.5 МПа, Кл. точности: 1, Диаметр корп.: 100 мм Материал корпуса / вент. блока: нерж.сталь, IP65 Соединение с процессом: штуцер М20х1.5 (наружная) | WIKA 232.50.100-P (0/2.5 МПа) - M20x1.5/Элемер-БК-Е10-5М-0М-02-М20М КР1А2-ТУ3742-084-13282997-08 | шт | 21
186 |  | Сосуд уравнительный конденсационный Условное давление: 4 МПа Материал: нержавеющая сталь | СК-4-1-Б ТУ 25-7439.0018-90 | шт | 70
187 |  | Термометр сопротивления. НСХ: 100П Класс доп.: B, 1ЧЭ, сх. соед.: 4-х пр. Диапазон измерения: -50...600 °С Наружный диаметр раб. части: 8 мм Монтажная длина: 800 мм, IP65, УХЛ2 Соединение с защитной гильзой: подвижный штуцер М20х1.5 | ТСПТ 101-020-100П-В4-8-800 ТУ 4211- 004-10854341-07 | шт | 2
188 |  | Гильза защитная цельноточеная Материал чехла и штуцера: 12Х18Н10Т Монтажная длина гильзы L: 800 мм Внутренняя резьба М20х1.5 Соединение с процессом: наружная резьба М20х1.5 | ЮНКЖ 016.20-С10-800 ТУ 4211-011- 10854341-04 | шт | 2
189 |  | Термометр сопротивления. НСХ: 100П Класс доп.: B, 1ЧЭ, сх. соед.: 4-х пр. Диапазон измерения: -50...600 °С Наружный диаметр раб. части: 8 мм Монтажная длина: 630 мм, IP65, УХЛ2 Соединение с защитной гильзой: подвижный штуцер М20х1.5 | ТСПТ 101-020-100П-В4-8-630 ТУ 4211- 004-10854341-07 | шт | 8
190 |  | Гильза защитная цельноточеная Материал чехла и штуцера: 12Х18Н10Т Монтажная длина гильзы L: 630 мм Внутренняя резьба М20х1.5 Соединение с процессом: наружная резьба М33х2 | ЮНКЖ 016.33-С10-630 ТУ 4211-011- 10854341-04 | шт | 8
191 |  | Манометр в комплекте с одновент. блоком с монт. частями (ниппель, гайка накидная) Шкала: 0…100 кПа, Кл. точности: 1, Диаметр корп.: 100 мм Материал корпуса / вент. блока: нерж.сталь, IP65 Соединение с процессом: штуцер М20х1.5 (наружная) | WIKA 232.50.100-P (0/100 кПа) - M20x1.5/Элемер-БК-Е10-5М-0М-02-М20М КР1А2-ТУ3742-084-13282997-08 | шт | 2
192 |  | Манометр в комплекте с одновент. блоком с монт. частями (ниппель, гайка накидная) Шкала: 0…100 кПа, Кл. точности: 1, Диаметр корп.: 100 мм Материал корпуса / вент. блока: нерж.сталь, IP65 Соединение с процессом: штуцер М20х1.5 (наружная) | WIKA 532.52.100-P (0/100 кПа)- M20x1.5/Элемер-БК-Е10-5М-0М-02-М20М КР1А2-ТУ3742-084-13282997-08 | шт | 5
193 |  | Датчик абсолютного давления в комплекте с одновент. блоком Диапазон измерения: 0...100 кПа Выходной сигнал: 4-20 мА с HART протоколом. IP67. Базовая точность калиброванной шкалы: до 0.2% Соединение с процессом: штуцер М20х1.5 (наружная) | EJA510A-EAS9N- 09DN/QR/ШР/TS2/E1250-02-М20-Т-СК- 1603.000ТУ | шт | 20
194 |  | Манометр в комплекте с одновент. блоком с монт. частями (ниппель, гайка накидная) Шкала: 0…100 кПа, Кл. точности: 1, Диаметр корп.: 100 мм Материал корпуса / вент. блока: нерж.сталь, IP65 Соединение с процессом: штуцер М20х1.5 (наружная) | WIKA 532.52.100-P (0/100 кПа)- M20x1.5/Элемер-БК-Е10-5М-0М-02-М20М- КР1А2-ТУ3742-084-13282997-08 | шт | 1
195 |  | Манометр в комплекте с одновент. блоком с монт. частями (ниппель, гайка накидная) Шкала: 0…100 кПа, Кл. точности: 1, Диаметр корп.: 100 мм Материал корпуса / вент. блока: нерж.сталь, IP65 Соединение с процессом: штуцер М20х1.5 (наружная) | WIKA 232.50.100-P (0/100 кПа) - M20x1.5/Элемер-БК-Е10-5М-0М-02-М20М- КР1А2-ТУ3742-084-13282997-08 | шт | 4
196 |  | Расходомер-счетчик ультразвуковой цифровой двухлучевой помехозащищенного исполнения в комплекте с вторичным преобразователем с выходным сигналом 4-20 мА и врезными преобразователями электроакустическими ПЭА | Взлет MP-УРСВ-522 ц | шт | 2
197 |  | Датчик дифференциального давления в комплекте с вентильным блоком Диапазон измерений: 0…63 кПа, Давл.перегрузки: 25 МПа Кл. точности: 1, Выходной сигнал: 4-20 мА | Метран-150CD2 | шт | 4
198 |  | Диапазон измерений: 0…6 кг/см2 Кл. точности: 0.6, Диаметр корп.: 160 мм Соединение с процессом: штуцер М20х1.5 | МПТИ | шт | 8
199 |  | Диапазон измерений: 0…6 кг/см2 Давл.перегрузки: 1 МПа, Выходной сигнал: 4-20 мА Соединение с процессом: штуцер М20х1.5 | Метран-150TG | шт | 4
200 |  | Диапазон измерений: -1…1.5 кг/см2 Кл. точности: 0.6, Диаметр корп.: 160 мм Соединение с процессом: штуцер М20х1.5 | МВПТИ | шт | 16
201 |  | Термометр сопротивления. НСХ: 100П Класс доп.: B, 1ЧЭ, сх. соед.: 4-х пр. Диапазон измерения: -50...600 °С Наружный диаметр раб. части: 8 мм Монтажная длина: 400 мм, IP65, УХЛ2 Соединение с защитной гильзой: подвижный штуцер М20х1.5 | ТСПТ 101-020-100П-В4-8-400 ТУ 4211- 004-10854341-07 | шт | 7
202 |  | Гильза защитная цельноточеная Материал чехла и штуцера: 12Х18Н10Т Монтажная длина гильзы L: 400 мм Внутренняя резьба М20х1.5 Соединение с процессом: наружная резьба М33х2 | ЮНКЖ 016.33-С10-400 ТУ 4211-011- 10854341-04 | шт | 16
203 |  | Манометрический термометр. Шкала: 0…60 °C. Диаметр корпуса: 100 мм. Диаметр погруж.штока 8 мм. Материал корпуса: нерж. сталь. Класс точности: 1 Длина монтажной части: 148 мм. IP56 | WIKA S73.100-(0/60)-4-M20x1.5-L1=148 | шт | 11
204 |  | Гильза защитная Материал: нерж.сталь 1.4571 Монтажная длина: 130 мм Внутр. / внешн. диаметр монт. части: 9 / 17 мм Внутренняя резьба: M20x1.5 Соединение с процессом: наружная резьба M20x1.5 | WIKA TW50-H-U1=130-М20x1.5/M20x1.5- d=9-D=17 | шт | 25
205 |  | Термометр сопротивления. НСХ: 100П Класс доп.: B, 1ЧЭ, сх. соед.: 4-х пр. Диапазон измерения: -50...600 °С Наружный диаметр раб. части: 8 мм Монтажная длина: 250 мм, IP65, УХЛ2 Соединение с защитной гильзой: подвижный штуцер М20х1.5 | ТСПТ 101-020-100П-В4-8-250 ТУ 4211- 004-10854341-07 | шт | 31
206 |  | Гильза защитная цельноточеная Материал чехла и штуцера: 12Х18Н10Т Монтажная длина гильзы L: 250 мм Внутренняя резьба М20х1.5 Соединение с процессом: наружная резьба М20х1.5 | ЮНКЖ 016.20-С10-250 ТУ 4211-011- 10854341-04 | шт | 31
207 |  | Манометрический термометр. Шкала: 0…60 °C. Диаметр корпуса: 100 мм. Диаметр погруж.штока 6 мм. Материал корпуса: нерж. сталь. Класс точности: 1 Длина монтажной части: 143 мм. IP56 | WIKA S73.100-(0/60)-4-M20x1.5-L1=143 | шт | 6
208 |  | Гильза защитная Материал: нерж.сталь 1.4571 Монтажная длина: 125 мм Внутр. / внешн. диаметр монт. части: 7 / 17 мм Внутренняя резьба: M20x1.5 Соединение с процессом: наружная резьба M20x1.5 | WIKA TW50-H-U1=125-М20x1.5/M20x1.5- d=7-D=17 | шт | 10
209 |  | Манометр в комплекте с одновент. блоком с монт. частями (ниппель, гайка накидная) Шкала: 0…160 кПа, Кл. точности: 1, Диаметр корп.: 100 мм Материал корпуса / вент. блока: нерж.сталь, IP65 Соединение с процессом: штуцер М20х1.5 (наружная) | WIKA 232.50.100-P (0/160 кПа) - M20x1.5/Элемер-БК-Е10-5М-0М-02-М20М- КР1А2-ТУ3742-084-13282997-08 | шт | 6
210 |  | Манометр в комплекте с одновент. блоком с монт. частями (ниппель, гайка накидная) Шкала: 0…160 кПа, Кл. точности: 1, Диаметр корп.: 100 мм Материал корпуса / вент. блока: нерж.сталь, IP65 Соединение с процессом: штуцер М20х1.5 (наружная) | WIKA 232.50.100-P (0/160 кПа) - M20x1.5/Элемер-БК-Е10-5М-0М-02-М20М КР1А2-ТУ3742-084-13282997-08 | шт | 7
211 |  | Манометр в комплекте с одновент. блоком с монт. частями (ниппель, гайка накидная) Шкала: 0…0.6 МПа, Кл. точности: 1, Диаметр корп.: 100 мм Материал корпуса / вент. блока: нерж.сталь, IP65 Соединение с процессом: штуцер М20х1.5 (наружная) | WIKA 232.50.100-P (0/0.6 МПа) - M20x1.5/Элемер-БК-Е10-5М-0М-02-М20М- КР1А2-ТУ3742-084-13282997-08 | шт | 39
212 |  | Манометр в комплекте с одновент. блоком с монт. частями (ниппель, гайка накидная) Шкала: 0…0.6 МПа, Кл. точности: 1, Диаметр корп.: 100 мм Материал корпуса / вент. блока: нерж.сталь, IP65 Соединение с процессом: штуцер М20х1.5 (наружная) | WIKA 232.50.100-P (0/0.6 МПа) - M20x1.5/Элемер-БК-Е10-5М-0М-02-М20М КР1А2-ТУ3742-084-13282997-08 | шт | 6
213 |  | Датчик дифференциального давления в комплекте с трёхвентильным блоком с монт. частями (ниппель, гайка накидная) Диапазон измерения: 0 - 1 кПа. Выходной сигнал: 4-20 мА с HART протоколом. IP67. Базовая точность калибровачной шкалы: до 0.075% Соединение с процессом: штуцер М20х1.5 (наружная) | EJA110A-ELS5C-69DN/QR/ШР/TS2/B30- 02-Р5-М20-Т-СК-1603.000ТУ | шт | 1
214 |  | Диафрагма камерная стандартная Условное давление: 0.6 МПа Условный проход Ду: 250 мм Материал корпуса камеры: 12Х18Н10Т Материал диафрагмы: 12Х18Н10Т | ДКС-0.6-250-Б/Б-1-273х6 ГОСТ 8.586- 2005 | шт | 1
215 |  | Ультразвуковой расходомер, одноканальный, двухлучевой Диапазон измерения: 0 - 900 м3/ч Относительная погрешность: ± 2.0 % Выходной сигнал: 4-20 мА. IP67. Напряжение питания: ~220 В Присоединение к процессу: фланцевое, ГОСТ 12820-80 исп.1, без ответных фланцев. | US-800-M-32-500Ф-CT-020-Р-42 (17Г1С, без КОФ, L=900мм)ящ | шт | 1
216 |  | Диафрагма камерная стандартная Условное давление: 0.6 МПа Условный проход Ду: 250 мм Материал корпуса камеры: 12Х18Н10Т Материал диафрагмы: 12Х18Н10Т | ДКС-0.6-250-Б/Б-1-273х8 ГОСТ 8.586- 2005 | шт | 1
217 |  | Термометр сопротивления. НСХ: 50М Класс доп.: B, 1ЧЭ, сх. соед.: 4-х пр. Диапазон измерения: -50...180 °С Наружный диаметр раб. части: 8 мм Монтажная длина: 200 мм, IP65, УХЛ2 Соединение с защитной гильзой: подвижный штуцер М20х1.5 | ТСМТ 101-020-50М-B4-8-200 ТУ 4211-004 10854341-07 | шт | 5
218 |  | Термометр сопротивления. НСХ: 50М Класс доп.: B, 1ЧЭ, сх. соед.: 4-х пр. Диапазон измерения: -50...180 °С Наружный диаметр раб. части: 8 мм Монтажная длина: 200 мм, IP65, УХЛ2 Соединение с защитной гильзой: подвижный штуцер М20х1.5 | ТСМТ 101-020-50М-B4-8-200 ТУ 4211-004- 10854341-07 | шт | 8
219 |  | Гильза защитная цельноточеная Материал чехла и штуцера: 12Х18Н10Т Монтажная длина гильзы L: 200 мм Внутренняя резьба М20х1.5 Соединение с процессом: наружная резьба М20х1.5 | ЮНКЖ 016.20-С10-200 ТУ 4211-011- 10854341-04 | шт | 18
220 |  | Термометр сопротивления. НСХ: 50М Класс доп.: B, 1ЧЭ, сх. соед.: 4-х пр. Диапазон измерения: -50...180 °С Наружный диаметр раб. части: 8 мм Монтажная длина: 120 мм, IP65, УХЛ2 Соединение с защитной гильзой: подвижный штуцер М20х1.5 | ТСМТ 101-020-50М-B4-8-120 ТУ 4211-004- 10854341-07 | шт | 9
221 |  | Термометр сопротивления. НСХ: 50М Класс доп.: B, 1ЧЭ, сх. соед.: 4-х пр. Диапазон измерения: -50...180 °С Наружный диаметр раб. части: 8 мм Монтажная длина: 320 мм, IP65, УХЛ2 Соединение с защитной гильзой: подвижный штуцер М20х1.5 | ТСМТ 101-020-50М-B4-8-320 ТУ 4211-004 10854341-07 | шт | 2
222 |  | Термометр сопротивления. НСХ: 50М Класс доп.: B, 1ЧЭ, сх. соед.: 4-х пр. Диапазон измерения: -50...180 °С Наружный диаметр раб. части: 8 мм Монтажная длина: 320 мм, IP65, УХЛ2 Соединение с защитной гильзой: подвижный штуцер М20х1.5 | ТСМТ 101-020-50М-B4-8-320 ТУ 4211-004- 10854341-07 | шт | 1
223 |  | Гильза защитная цельноточеная Материал чехла и штуцера: 12Х18Н10Т Монтажная длина гильзы L: 320 мм Внутренняя резьба М20х1.5 Соединение с процессом: наружная резьба М20х1.5 | ЮНКЖ 016.20-С10-320 ТУ 4211-011- 10854341-04 | шт | 15
224 |  | Манометрический термометр. Шкала: 0…60 °C. Диаметр корпуса: 100 мм. Диаметр погруж.штока 6 мм. Материал корпуса: нерж. сталь. Класс точности: 1 Длина монтажной части: 268 мм. IP56 | WIKA S73.100-(0/60)-4-M20x1.5-L1=268 | шт | 12
225 |  | Гильза защитная Материал: нерж.сталь 1.4571 Монтажная длина: 250 мм Внутр. / внешн. диаметр монт. части: 7 / 17 мм Внутренняя резьба: M20x1.5 Соединение с процессом: наружная резьба M20x1.5 | WIKA TW50-H-U1=250-М20x1.5/M20x1.5- d=7-D=17 | шт | 12
226 |  | Манометр в комплекте с одновент. блоком с монт. частями (ниппель, гайка накидная) Шкала: 0…400 кПа, Кл. точности: 1, Диаметр корп.: 100 мм Материал корпуса / вент. блока: нерж.сталь, IP65 Соединение с процессом: штуцер М20х1.5 (наружная) | WIKA 232.50.100-P (0/400 кПа) - M20x1.5/Элемер-БК-Е10-5М-0М-02-М20М- КР1А2-ТУ3742-084-13282997-08 | шт | 10
227 |  | Манометр в комплекте с одновент. блоком с монт. частями (ниппель, гайка накидная) Шкала: 0…400 кПа, Кл. точности: 1, Диаметр корп.: 100 мм Материал корпуса / вент. блока: нерж.сталь, IP65 Соединение с процессом: штуцер М20х1.5 (наружная) | WIKA 232.50.100-P (0/400 кПа) - M20x1.5/Элемер-БК-Е10-5М-0М-02-М20М КР1А2-ТУ3742-084-13282997-08 | шт | 10
228 |  | Манометр в комплекте с одновент. блоком с монт. частями (ниппель, гайка накидная) Шкала: 0…1 МПа, Кл. точности: 1, Диаметр корп.: 100 мм Материал корпуса / вент. блока: нерж.сталь, IP65 Соединение с процессом: штуцер М20х1.5 (наружная) | WIKA 232.50.100-P (0/1 МПа) - M20x1.5/Элемер-БК-Е10-5М-0М-02-М20М- КР1А2-ТУ3742-084-13282997-08 | шт | 27
229 |  | Манометр в комплекте с одновент. блоком с монт. частями (ниппель, гайка накидная) Шкала: 0…1 МПа, Кл. точности: 1, Диаметр корп.: 100 мм Материал корпуса / вент. блока: нерж.сталь, IP65 Соединение с процессом: штуцер М20х1.5 (наружная) | WIKA 232.50.100-P (0/1 МПа) - M20x1.5/Элемер-БК-Е10-5М-0М-02-М20М КР1А2-ТУ3742-084-13282997-08 | шт | 23
230 |  | Датчик дифференциального давления в комплекте с трёхвентильным блоком с монт. частями (ниппель, гайка накидная) Диапазон измерения: 0 - XX кПа. Выходной сигнал: 4-20 мА с HART протоколом. IP67. Базовая точность калибровачной шкалы: до 0.075% Соединение с процессом: штуцер М20х1.5 (наружная) | EJA110A-EXS5C-69DN/QR/ШР/TS2/B30- 02-Р5-М20-Т-СК-1603.000ТУ | шт | 41
231 |  | Манометр в комплекте с одновент. блоком с монт. частями (ниппель, гайка накидная) Шкала: 0…1.6 МПа, Кл. точности: 1, Диаметр корп.: 100 мм Материал корпуса / вент. блока: нерж.сталь, IP65 Соединение с процессом: штуцер М20х1.5 (наружная) | WIKA 232.50.100-P (0/1.6 МПа) - M20x1.5/Элемер-БК-Е10-5М-0М-02-М20М- КР1А2-ТУ3742-084-13282997-08 | шт | 30
232 |  | Манометр в комплекте с одновент. блоком с монт. частями (ниппель, гайка накидная) Шкала: 0…1.6 МПа, Кл. точности: 1, Диаметр корп.: 100 мм Материал корпуса / вент. блока: нерж.сталь, IP65 Соединение с процессом: штуцер М20х1.5 (наружная) | WIKA 232.50.100-P (0/1.6 МПа) - M20x1.5/Элемер-БК-Е10-5М-0М-02-М20М КР1А2-ТУ3742-084-13282997-08 | шт | 24
233 |  | Анализатор содержания кремнекислоты А-25.431.000 в комплекте с автоматическим переключателем каналов AMI SAMPLE SEQUENCER A82.611.060. Выходной сигнал: 4-20 мА по каждому каналу измерения, непрерывно. Диапазон измерения: 1 - 5000 мкг/л, IP66/NEMA 4X. Напряжение питания: ~220В. | AMI SILICA | шт | 1
234 |  | Анализатор pH в комплекте с источником питания (=24В) ИП-9010 Диапазон измерения: 5.6 - 9.5 ед. pH Выходной сигнал: 4-20 мА, IP65 Напряжение питания: ~220 В Настенный монтаж | МАРК-9010 | шт | 3
235 |  | Анализатор содержания кремнекислоты А-25.431.000 в комплекте с автоматическим переключателем каналов AMI SAMPLE SEQUENCER A82.611.060. Выходной сигнал: 4-20 мА по каждому каналу измерения, непрерывно. Диапазон измерения: 1 - 5000 мкг/л, IP66/NEMA 4X. Напряжение питания: ~220В. | Комплект 30HAC00CQ007 | шт | 2
236 |  | Анализатор растворенного кислорода в комплекте с датчиком кислородным ДК-409, блоком преобразовательным щитового исполнения, модулем стабилизации водного потока МС-402/1, кабельной вставкой ВК409.25 Дапазон измерения: 0 - 20 мг/дм3 Выходной сигнал: 4-20 мА, IP30 Напряжение питания: ~220 В | МАРК-409 | шт | 6
237 |  | Анализатор натрия в комплекте с гидропанелью ГП-1002Т, источником питания ИП-1002, блоком преобразовательным щитового исполнения, кабелем соединительным К1002.30 Дапазон измерения: 0.01 - 500 мкг/дм3 Выходной сигнал: 4-20 мА, IP30 Напряжение питания: ~220 В | МАРК-1002Т | шт | 5
238 |  | Многопараметрический трансмиттер в комплекте с датчиком концентрации измерения общего органического углерода 5000TOCi, кабелем соединительным Диапазон измерения: 0.05 - 2000 ppb Выходной сигнал: 4-20 мА, IP66 Напряжение питания: ~220 В Монтаж на приборную панель | M800 W | шт | 4
239 |  | Кондуктометр-солемер в комплекте с магистрально-погружным датчиком проводимости ДП-003МП, блоком преобразовательным щитового исполнения, гидропанелью ГП- 602/003, кабелем соединительным К602.МП.30 Диапазон измерения: 0 - 200 мкСм/см Выходной сигнал: 4-20 мА, IP30 Напряжение питания: ~220 В | МАРК-602МП | шт | 12
240 |  | Кондуктометр-солемер в комплекте с магистрально-погружным датчиком проводимости ДП-003МП, блоком преобразовательным настенного исполнения, гидропанелью ГП- 602/003, кабелем соединительным Диапазон измерения: 0 - 200 мкСм/см Выходной сигнал: 4-20 мА, IP65 Напряжение питания: ~220 В | МАРК-602МП/1 | шт | 4
241 |  | Устройство подготовки пробы в комплекте с источником питания ИП-01мк и основным теплообменником ТО-290 Давление пробы на входе в устройство: до 32 МПа Температура пробы на входе в устройство: до 250 °C Питание: ~220 В, 50 Гц IP65 | МАРК-01мк/32/250 | шт | 12
242 |  | Устройство подготовки пробы в комплекте с источником питания ИП-01мк и основным теплообменником ТО-290 Давление пробы на входе в устройство: до 7 МПа Температура пробы на входе в устройство: до 250 °C Питание: ~220 В, 50 Гц IP65 | МАРК-01мк/7/250 | шт | 22
243 |  | Устройство подготовки пробы в комплекте с источником питания ИП-01мк Давление пробы на входе в устройство: до 7 МПа Температура пробы на входе в устройство: до 40 °C Питание: ~220 В, 50 Гц IP65 | МАРК-01мк/7/40 | шт | 8
244 |  | Термометр сопротивления. НСХ: Pt100 Класс доп.: B, 1ЧЭ, сх. соед.: 4-х пр. Диапазон измерения: -50...180 °С Наружный диаметр раб. части: 8 мм Монтажная длина: 30 мм Длина удлинительного провода: 270 мм, IP65, УХЛ1 Соединение с процессом: подвижный штуцер М12х1.5 | ТСПТ 302-065-Pt100-B4-8-30/270 ТУ 4211 004-10854341-07 | шт | 2
245 |  | Термометр сопротивления. НСХ: Pt100 Класс доп.: B, 1ЧЭ, сх. соед.: 4-х пр. Диапазон измерения: -50...180 °С Наружный диаметр раб. части: 8 мм Монтажная длина: 30 мм Длина удлинительного провода: 270 мм, IP65, УХЛ1 Соединение с процессом: подвижный штуцер М12х1.5 | ТСПТ 302-065-Pt100-B4-8-30/270 ТУ 4211- 004-10854341-07 | шт | 6
246 |  | Преобразователь термоэлектрический НСХ: К Монтажная длина: 200 мм Длина удлинительного провода: 200 мм Диаметр защ. оболочки: 8 мм | КТХА 01.04-020-К1* ТУ 4211-001- 10854341-07 | шт | 16
247 |  | Термометр сопротивления. НСХ: Pt100 Класс доп.: B, 1ЧЭ, сх. соед.: 4-х пр. Диапазон измерения: -50...180 °С Наружный диаметр раб. части: 5 мм Монтажная длина: 20 мм Длина удлинительного провода: 1200 мм, IP65, УХЛ1 Соединение с процессом: подвижный штуцер М8х1 | ТСПТ 301-065-Pt100-B4-5-20/1200 ТУ 4211-004-10854341-07 | шт | 2
248 |  | Термометр сопротивления. НСХ: Pt100 Класс доп.: B, 1ЧЭ, сх. соед.: 4-х пр. Диапазон измерения: -50...180 °С Наружный диаметр раб. части: 5 мм Монтажная длина: 20 мм Длина удлинительного провода: 1800 мм, IP65, УХЛ1 Соединение с процессом: подвижный штуцер М8х1 | ТСПТ 301-065-Pt100-B4-5-20/1800 ТУ 4211-004-10854341-07 | шт | 2
249 |  | Преобразователь измерительный Выходной сигнал: 4-20 мА | ИТ 14.14.300 | шт | 2
250 |  | Датчик абсолютного теплового расширения Диапазон измерения: -10...10 мм | ИТ 12.33.040 | шт | 2
251 |  | Преобразователь измерительный Выходной сигнал: 4-20 мА | ИТ 14.33.300 | шт | 2
252 |  | Датчик относительного теплового расширения Диапазон измерения: -3...3 мм | ИТ 12.30.000 | шт | 10
253 |  | Преобразователь измерительный Выходной сигнал: 4-20 мА | ИТ 14.12.300 | шт | 8
254 |  | Датчик абсолютной вибрации подшипника Диапазон измерения: 0.1...15 мм/с | ИТ 12.35.000 | шт | 12
255 |  | Преобразователь измерительный Выходной сигнал: 4-20 мА | ИТ 14.11.300 | шт | 12
256 |  | Термометр сопротивления. НСХ: Pt100 Класс доп.: A, 1ЧЭ, сх. соед.: 4-х пр. Диапазон измерения: -50...300 °С Наружный диаметр раб. части: 10 мм Монтажная длина: 200 мм, IP65, УХЛ2 Соединение с защитной гильзой: подвижный штуцер М20х1.5 | ТСПТ 101-020-Pt100-A4-10-200 ТУ 4211- 004-10854341-07 | шт | 2
257 |  | Гильза защитная сварная Материал чехла и штуцера: 12Х18Н10Т Диаметр чехла: 16 мм Монтажная длина гильзы L: 200 мм Внутренняя резьба М20х1.5 Соединение с процессом: наружная резьба М20х1.5 | ЮНКЖ 015.20-С10-16-200 ТУ 4211-011- 10854341-04 | шт | 2
258 |  | Термометр сопротивления. НСХ: Pt100 Класс доп.: A, 1ЧЭ, сх. соед.: 4-х пр. Диапазон измерения: -50...300 °С Наружный диаметр раб. части: 10 мм Монтажная длина: 120 мм, IP65, УХЛ2 Соединение с защитной гильзой: подвижный штуцер М20х1.5 | ТСПТ 101-020-Pt100-A4-10-120 ТУ 4211- 004-10854341-07 | шт | 14
259 |  | Гильза защитная сварная Материал чехла и штуцера: 12Х18Н10Т Диаметр чехла: 16 мм Монтажная длина гильзы L: 120 мм Внутренняя резьба М20х1.5 Соединение с процессом: наружная резьба М20х1.5 | ЮНКЖ 015.20-С10-16-120 ТУ 4211-011- 10854341-04 | шт | 14
260 |  | Датчик избыточного давления в комплекте с одновент. блок. с монт. частями (ниппель, гайка накидная) Диапазон измерения: 0...400 кПа Выходной сигнал: 4-20 мА с HART протоколом. IP67. Базовая точность калиброванной шкалы: до 0.2% Соединение с процессом: штуцер М20х1.5 (наружная) | EJA530A-ECS9N- 09DN/QR/ШР/TS2/E1250-02-М20-Т-СК- 1603.000ТУ | шт | 60
261 |  | Датчик избыточного давления в комплекте с одновент. блок. с монт. частями (ниппель, гайка накидная) Диапазон измерения: 0...160 кПа Выходной сигнал: 4-20 мА с HART протоколом. IP67. Базовая точность калиброванной шкалы: до 0.2% Соединение с процессом: штуцер М20х1.5 (наружная) | EJA530A-EAS9N- 09DN/QR/ШР/TS2/E1250-02-М20-Т-СК- 1603.000ТУ | шт | 36
262 |  | Датчик дифференциального давления в комплекте с трёхвентильным блоком с монт. частями (ниппель, гайка накидная) Диапазон измерения: 0 - 40 кПа. Выходной сигнал: 4-20 мА с HART протоколом. IP67. Базовая точность калибровочной шкалы: до 0.075% Соединение с процессом: штуцер М20х1.5 (наружная) | EJA110A-EMS5C-69DN/QR/ШР/TS2/B30- 02-Р5-М20-Т-СК-1603.000ТУ | шт | 25
263 |  | Датчик избыточного давления Диапазон измерения: 0...6,3 кПа | МЕТРАН-150 CG1 (0-6.3 кПа) 2 2 1 1 L3 A M5 D5 2 B1 K03 PC | шт | 2
264 |  | Сосуд уравнительный Условное давление: 6.3 МПа Материал: нержавеющая сталь | СУ-6.3-2-Б ТУ 25-7439.0018-90 | шт | 17
265 |  | Термопреобразователь сопротивления. НСХ: 50 М | ТС-1388 | шт | 2
266 |  | Термометр сопротивления. НСХ: 100П Класс доп.: B, 1ЧЭ, сх. соед.: 4-х пр. Диапазон измерения: -50...600 °С Наружный диаметр раб. части: 8 мм Монтажная длина: 120 мм, IP65, УХЛ2 Соединение с защитной гильзой: подвижный штуцер М20х1.5 | ТСПТ 101-020-100П-В4-8-120 ТУ 4211- 004-10854341-07 | шт | 13
267 |  | Гильза защитная цельноточеная Материал чехла и штуцера: 12Х18Н10Т Монтажная длина гильзы L: 120 мм Внутренняя резьба М20х1.5 Соединение с процессом: наружная резьба М20х1.5 | ЮНКЖ 016.20-С10-120 ТУ 4211-011- 10854341-04 | шт | 26
268 |  | Манометр в комплекте с одновент. блоком с монт. частями (ниппель, гайка накидная) и эл.контакт. Шкала: 0…0.6 МПа, Кл. точности:1, Диаметр корп.: 100 мм Материал корпуса / вент. блока: нерж. сталь, IP65 Соединение с процессом: штуцер М20х1.5 (наружная) | WIKA 232.50.100-P (0/0.6 МПа) -M20x1.5- 821.21/Элемер-БК-Е10-5М-0М-02-М20М- КР1А2-ТУ3742-084-13282997-08 | шт | 2
269 |  | Термопреобразователь сопротивления. НСХ: Pt100 | ТСП 0690 | шт | 14
270 |  | Термопреобразователь сопротивления. НСХ: 50 М | ТСМ | шт | 32
271 |  | Кондуктометр Диапазон измерения: 0-20 мкСм/см Выходной сигнал: 4-20 мА Напряжение питания: ~220 В | CLS12-A9Y1A | шт | 4
272 |  | Датчик дифференциального давления в комплекте с вентильным блоком Диапазон измерения: 0...1 кг/см2. | EJX110A | шт | 12
273 |  | Биметаллический термометр. Шкала: 0…100 °C. Диаметр корпуса: 100 мм | WIKA S5550* | шт | 20
274 |  | Сдвоенный пьезодатчик ускорения с контрольным прибром Диапазон измерения: 0...20 мм/с | VIB 6.125 R | шт | 8
275 |  | Преобразователь измерительный Выходной сигнал: 4-20 мА | VIB 5.762 I | шт | 8
276 |  | Датчик избыточного давления Диапазон измерения: 0...6 кг/см2 | EJX530A | шт | 8
277 |  | Сигнализатор газа шлейфовый Напряжение питания: 36 В Диапазон измерения: 0...200 мг/м3 Степень защиты: IP65 Выходные сигналы: 2 контактных выхода 1 порог срабатывания - 20 мг/м3 2 порог срабатывания - 100 мг/м3 | СТГ-3-И-СО | шт | 63
278 |  | Коробка соединительная КС - 15шт. Вентиль точной регулировки - 2шт. Индикатор расхода - 1шт. 1 баллон с ПГС 1.2 мг/м3 СО в воздухе - 1 шт. 2 баллон с ПГС 190 мг/м3 СО в воздухе - 1 шт. | Комплект сигнализаторов СТГ-3-И-СО | шт | 4
279 |  | Блок питания и сигнализации Напряжение питания: 220 В, 50 Гц Выходное напряжение: 36 В Потребляемая мощность: 120 ВА Степень защиты: IP30 | БПС-3И | шт | 4
280 |  | Ниппель
281 |  | Одновентильный (многовентильный) блок
282 | BG3-30U##-###-IC-14-27-001 | ГК. ОБО. КИПиА. Схемы трубных и кабельных соединений
283 |  | Металлорукав | МРПИ 20 | м | 7000
284 |  | Провод | ПВ3 2,5 | м | 1506
285 |  | Провод | ПВ3 4,0 | м | 1754
286 |  | Трубка термоусадочная | ТТК (4:1) - 52/13 | м | 68
287 |  | Стенд | МОК-ХХ | шт | 28
288 |  | Стенд | МОД-ХХ | шт | 62
289 |  | Стенд | МОМ-ХХ | шт | 220
290 | BG3-30UMA-SВM-IC-10-80-001 | Главный корпус. Блок №3. Турбинное отделение. Отопление и теплоснабжение.
291 |  | Манометр с трубчатой пружиной Резьба G1/2B, диапазон 0...6бар | 233.50.100 WIKA | шт | 2
292 |  | Манометр с трубчатой пружиной Резьба G1/2B, диапазон 0…10 бар | 233.50.100 WIKA | шт | 4
293 |  | Манометр с трубчатой пружиной Резьба G1/2B, диапазон 0...10 бар | 233.50.100 WIKA | шт | 6
294 |  | Термометр биметаллический Резьба G1/2B, диапазон0...80 ˚С, погружная часть L= 290 мм, d=8мм | R 55.02 WIKA | шт | 1
295 |  | Защитная гильза, присоединение G1/2B, длина погружаемой части U1=272 мм, полная длина L=300 мм, отверстие 9 мм | TW-45 WIKA | шт | 1
296 |  | Термометр биметаллический Резьба G1/2B, диапазон 0...80 ˚С, погружная часть L= 250 мм, d=8мм | R 55.02 WIKA | шт | 1
297 |  | Защитная гильза, присоединение G1/2B, длина погружаемой части U1=232 мм, полная длина L=260 мм, отверстие 9 мм | TW-45 WIKA | шт | 1
298 |  | Термометр биметаллический Резьба G1/2B, диапазон 0...80 ˚С, погружная часть L= 160 мм, d=8мм | R 55.02 WIKA | шт | 1
299 |  | Защитная гильза, присоединение G1/2B, длина погружаемой части U1=142 мм, полная длина L=170 мм, отверстие 9 мм | TW-45 WIKA | шт | 1
300 |  | Термометр биметаллический Резьба G1/2B, диапазон 0...80 ˚С, погружная часть L= 120 мм, d=8мм | R 55.02 WIKA | шт | 1
301 |  | Защитная гильза, присоединение G1/2B, длина погружаемой части U1=102 мм, полная длина L=130 мм, отверстие 9 мм | TW-45 WIKA | шт | 1
302 |  | Термометр биметаллический Резьба G1/2B, диапазон 0...80 ˚С, погружная часть L= 128 мм, d=8мм | R 55.02 WIKA | шт | 1
303 |  | Защитная гильза, присоединение G1/2B, длина погружаемой частиU1=110 мм, полная длина L=138 мм, отверстие 9 мм | TW-45 | шт | 1
304 |  | Термометр биметаллический Резьба G1/2B, диапазон 0...150 ˚С, погружная часть L= 290 мм, d=8мм | R 55.02 WIKA | шт | 1
305 |  | Защитная гильза, присоединение G1/2B, длина погружаемой части U1=272 мм, полная длина L=300 мм, отверстие 9 мм | TW-45 WIKA | шт | 1
306 |  | Термометр биметаллический Резьба G1/2B, диапазон 0...150 ˚С, погружная часть L= 250 мм, d=8мм | R 55.02 WIKA | шт | 1
307 |  | Защитная гильза, присоединение G1/2B, длина погружаемой части U1=232 мм, полная длина L=260мм, отверстие 9 мм | TW-45 WIKA | шт | 1
308 |  | Термометр биметаллический Резьба G1/2B, диапазон 0...150 ˚С, погружная часть L= 160 мм, d=8мм | R 55.02 WIKA | шт | 1
309 |  | Защитная гильза, присоединение G1/2B, длина погружаемой части U1=142 мм, полная длина L=170 мм, отверстие 9 мм | TW-45 WIKA | шт | 1
310 |  | Термометр биметаллический Резьба G1/2B, диапазон 0...150 ˚С, погружная часть L= 120 мм, d=8мм | R 55.02 WIKA | шт | 1
311 |  | Защитная гильза, присоединение G1/2B, длина погружаемой части U1=102 мм, полная длина L=130 мм, отверстие 9 мм | TW-45 WIKA | шт | 1
312 |  | Термометр биметаллический Резьба G1/2B, диапазон 0...150 ˚С, погружная часть L= 128 мм, d=8мм | R 55.02 WIKA | шт | 1
313 |  | Защитная гильза, присоединение G1/2B, длина погружаемой части U1=110 мм, полная длина L=138 мм, отверстие 9 мм | TW-45 WIKA | шт | 1
314 |  | Манометр с трубчатой пружиной Резьба G1/2B, диапазон 0...10 бар | 233.50.100 WIKA | шт | 2
315 |  | Термометр биметаллический Резьба G1/2B, диапазон 0...80 ˚С, погружная часть L= 50 мм, d=8мм | R 55.02 WIKA | шт | 1
316 |  | Защитная гильза, присоединение G1/2B, длина L=50 мм, отверстие 9 мм | TW-45 WIKA | шт | 1
317 |  | Манометр с трубчатой пружиной Резьба G1/2B, диапазон 0...10 бар | 233.50.100 WIKA | шт | 2
318 |  | Термометр биметаллический Резьба G1/2B, диапазон 0...80 ˚С, погружная часть L= 50мм, d=8мм | R 55.02 WIKA | шт | 1
319 |  | Пост местного управления в комплекте: 1) Корпус на количество мест – 3 –1 шт; 2) Кнопка с подсветкой зеленая NC-NO – 2 шт; 3) Кнопка с пружинным возвратом с выступающим толкателем красная NC – 1 шт; 4) Держатель этикеток– 3 шт; 5) Сальник 6-10 – 1 шт. | XAPM3203 | шт | 2
320 |  | 4. Главнй корпус. Бункерно-деаэроторное отделение.
321 | BG3-31UHF-###-IC-02-80-001. | Главный корпус. Бункерно-деаэраторное отделение. Установка коррекционной обработки питательной воды. КИП и А.
322 |  | Манометр в комплекте с разделителем мембранным | WIKA | шт | 24
323 |  | Манометр в комплекте с одновент. Блоком с монт.частями (ниппель, гайка накидная) | WIKA 232,50,100-P (0/4 МПА)-М20х1,5 | шт | 3
324 |  | Манометр в комплекте с одновент. Блоком с монт.частями (ниппель, гайка накидная) | WIKA 232,50,100-P (0/1 МПА)-М20х1,5 | шт | 3
325 |  | Манометр в комплекте с одновент. Блоком с монт.частями (ниппель, гайка накидная) | WIKA 232,50,100-P (0/6 МПА)-М20х1,5 | шт | 2
326 |  | Манометр в комплекте с одновент. Блоком с монт.частями (ниппель, гайка накидная) | WIKA 232,50,100-P (0/1,6 МПА)-М20х1,5 | шт | 1
327 |  | Радарный уровнемер | VEGAPULS 63 PS63 | шт | 2
328 |  | Указатель уровня |  | шт | 2
329 |  | Датчик-газоанализатор для измерения концентрации паров аммиака в помещении | ДАХ-М-01-NH3-600 | шт | 1
330 |  | Блок местной сигнализации | БМС-NH3-500 | шт | 1
331 |  | Блок питания и сигнализации | БПС-21М-1ВЦТ | шт | 1
332 |  | Манометрический термометр | WIKA S73/100-(0/200)-2м20x1,5-L=140 | шт | 1
333 |  | Манометрический термометр | WIKA S73/100-(0/100)-2м20x1,5-L=140 | шт | 1
334 |  | Гильза защитная | WIKA TW50-H-U1=142-M20x1,5/M20x1,5-d=9-D=17 | шт | 2
335 |  | Датчик избыточного давления в комплекте с одновент. Блок с монт. Частями (ниппель, гайка накидная) | EJA530A-ECS9N | шт | 2
336 |  | Расходомер | RAKD01-D4SS-37NNN-TS1/QR1/KF | шт | 2
337 |  | Расходомер | RAKD01-D4SS-51SO-T90NNN-TS1/SD/QR1/TS2/FL | шт | 2
338 |  | Разъем штепсельный с разделкой и включением экранированного кабеля, сечение жилы до 1 мм2, количество подключаемых жил, шт.: 14 |  | шт | 50
339 |  | Включение в аппаратуру разъемов, количество контактов в разъеме, шт., до: 14 |  | разъём | 50
340 | BG3-31UHF-###-IC-02-27-001 изм. 2. | Главный корпус. Установка коррекционной обработки питательной воды. КИП
341 |  | ПРОКЛАДКА УПЛОТНИТЕЛЬНАЯ МЕДНАЯ | ПУ-М-20.5/30-УXЛ3 ТУ 6937-030-47472841- 2003 | шт | 10
342 |  | ПЕРЕХОД С ТРУБЫ 16Х2.5 НА ТРУБУ 14Х2 | ПТ-Н-14Х2/16Х2.5-25 | шт | 4
343 |  | ТРУБА БЕСШОВНАЯ Х/Д НЕРЖАВЕЮЩАЯ 12Х18Н10Т. 14х2 | 14x2. 12X18H10T ГОСТ 9941-81 | м | 105
344 |  | ТРУБА БЕСШОВНАЯ Х/Д НЕРЖАВЕЮЩАЯ 12Х18Н10Т. 16х2.5 | 16x2.5 12X18H10T ГОСТ 9941-81 | м | 60
345 |  | ПРОВОД УСТАНОВОЧНЫЙ НА НАПРЯЖЕНИЕ 450 В С МЕДНЫМИ ЖИЛАМИ СЕЧЕНИЕМ 2.5 КВ.ММ И ИЗОЛЯЦИЕЙ ИЗ ПВХ ПЛАСТИКАТА | ПВ3-2.5 ГОСТ 6323-79 | м | 10
346 |  | МЕТАЛЛОРУКАВ ГИБКИЙ МЕТАЛЛИЧЕСКИЙ В ПВХ ОБОЛОЧКЕ, D-ВНЕШНИЙ / ВНУТРЕННИЙ 24/18.7 ММ | МРПИ 20 | м | 10
347 |  | ТЕРМОУСАЖИВАЕМАЯ ТРУБКА С КЛЕЕВЫМ ПОДСЛОЕМ | ТТК-(4:1)-52/13 | м | 3
348 |  | МУФТА СОЕДИНИТЕЛЬНАЯ ТРУБА- МЕТАЛЛОРУКАВ, ОЦИНКОВАННАЯ, IP54 | СТМ-20 | шт | 15
349 |  | ТРУБА ВОДОГАЗОПРОВОДНАЯ СТ3СП | Ц-50Х3 ГОСТ 3262-75 | м | 34.5
350 |  | МОДУЛЬ СТЕНДА ДАТЧИКОВ (ПО ТЕХНИЧЕСКОМУ ЗАДАНИЮ 287-К) | по типу МОМ 01-01-01-01 ТУ 4218-012-47472841- 2000 | шт | 1
351 |  | МОДУЛЬ СТЕНДА ДАТЧИКОВ (ПО ТЕХНИЧЕСКОМУ ЗАДАНИЮ 287-К) | по типу МОМ 01-01-07-07 ТУ 4218-012-47472841- 2000 | шт | 1
352 |  | МОДУЛЬ СТЕНДА ДАТЧИКОВ (ПО ТЕХНИЧЕСКОМУ ЗАДАНИЮ 287-К) | по типу МОМ 09-09-09-09 ТУ 4218-012-47472841- 2000 | шт | 1
353 |  | НАКОНЕЧНИК КАБЕЛЬНЫЙ МЕДНЫЙ ДЛЯ ОКОНЦЕВАНИЯ ПРОВОДОВ И КАБЕЛЕЙ С МЕДНЫМИ ЖИЛАМИ СЕЧЕНИЕМ 0.5 КВ.ММ НА НАПРЯЖЕНИЕ 0.38КВ | НШвИ 0.5-8 | тыс.шт | 0.1
354 | BG3-31UHF-###-IC-02-27-001. | Главный корпус. Схемы трубных и кабельных соединений
355 |  | Металлорукав Ду20 | МРПИ 20 | м | 10
356 |  | Проводник заземляющий из медного изолированного провода сечением 16 мм2 открыто по строительным основаниям | ПВ3 16 | м | 10
357 |  | Труба стальная | 25х2,8 | м | 20
358 |  | Труба стальная | 14х2 12Х18Н10Т | м | 110
359 |  | Труба стальная | 16х2,5 12Х18Н10Т | м | 30
360 | BG3-31UHF-###-IC-01-80-001 | Главный корпус. БДО. БОУ. КИПиА. Перечень измерений
361 |  | Термометр сопротивления | ТСМТ 101-010-100М-В4-8-320 | шт | 2
362 |  | Термометр сопротивления | ТСМТ 101-010-100М-В4-8-160 | шт | 1
363 |  | Гильза защитная | ЮНКЖ 016.20 | шт | 3
364 |  | Манометрический термометр | WIKA S73,100-(0/100)-2M20x1,5-L1=330 | шт | 1
365 |  | Гильза защитная | WIKA TW50-H-U1=332-M20x1,5/M20x1,5-d=9-D=17 | шт | 1
366 |  | Гильза защитная цельноточечная | ЮНКЖ 016.20-С10-320 | шт | 2
367 |  | Гильза защитная цельноточечная | ЮНКЖ 016.20-С10-160 | шт | 1
368 |  | Датчик избыточного давления в комплекте с одновент. Блок с монт. Частями (ниппель, гайка накидная) | EJA530A-EBS9N-09DN/QR/ШР/TS2/E1250-02-M20-T-CK-1603.000ТУ | шт | 30
369 |  | Датчик избыточного давления в комплекте с разделителем мембранным монт. Частями (ниппель, гайка накидная) | EJA530A-EBS8N-09DE/QR/КМЧ/ШР/ТS2 | шт | 2
370 |  | Манометры | WIKA | шт | 27
371 |  | Манометр в комплекте с одновент. Блоком с монт.частями (ниппель, гайка накидная) | WIKA 232,50,100-P (0/1,6 МПА)-М20х1,5 | шт | 2
372 |  | Манометр в комплекте с одновент. Блоком с монт.частями (ниппель, гайка накидная) | WIKA 232,50,100-P (0/1 МПА)-М20х1,5 | шт | 2
373 |  | Манометр в комплекте с разделителем мембранным | WIKA | шт | 25
374 |  | Манометр в комплекте с разделителем мембранным | WIKA 232.50.100-Р (100/150 кПа)-М20х1,5 | шт | 2
375 |  | Манометр в комплекте с разделителем мембранным | WIKA 232.50.100-Р (0,/400 кПа)-М20х1,5 | шт | 1
376 |  | Манометр в комплекте с разделителем мембранным | WIKA 232.50.100-Р (0/1 МПа)-М20х1,5 | шт | 4
377 |  | Дифманометр в комплекте с 3-х вент. Блоком и монт. Частями (ниппель, гайка накидная), с монт. Комплектом для крепления на трубе | WIKA 732.51-100-(0/100 кПА) dP-1МПа-М20х1,5 | шт | 12
378 |  | Дифманометр в комплекте с разделителем мембранным |  | шт | 8
379 |  | Ультразвуковой расходомер, одноканальный, двухлучевой | US-800-32-500Ф-ст20-020-Р-42 | шт | 2
380 |  | Ультразвуковой расходомер, одноканальный, двухлучевой | US-800-32-300Ф-ст20-020-Р-42 | шт | 10
381 |  | Реле протока | F61TB-91 | шт | 15
382 |  | Датчик дифференциального давления в комплекте с трехвентильным блоком с монт. Частями (ниппель, гайка накидная) | EJA110A EMS5C-69DN/QR/ШР/ТS2/B30-02-P5-M20-T-CK-1603.000TУ | шт | 14
383 |  | Датчик дифференциального давления в комплекте с разделителем мембранным. Частями (ниппель, гайка накидная) | EJA110A EMS5C-69DC/N5/КМЧ/QR/ШР/TS2 | шт | 3
384 |  | Диафрагма камерная стандартная | ДКС-10-80-Б/Б-1-82х3,5 | шт | 1
385 |  | Диафрагма камерная стандартная | ДКС-10-150-Б/Б-1-159х6 | шт | 1
386 |  | Диафрагма камерная стандартная | ДКС-10-125-Б/Б-1-133х6 | шт | 1
387 |  | Сигнализатор натрия в комплекте с гидропанелью ГП-1002Т, кабель соединительный К1002,5 | МАРК-1002Т/1 | шт | 5
388 |  | Кондуктомер в комплекте с датчиком ДП-003МП, кабель соединительный К602МП-20 | МАРК-602-МП/1 | шт | 9
389 |  | Сигнализатор содержания кремнекислоты | AMI SILICA A-25.431.000 | шт | 5
390 |  | Сигнализатор уровня | OPTISWITCH 5200C | шт | 2
391 |  | Уровнемер радарный | VEGAPULS 63 PS63 | шт | 6
392 |  | Указатель уровня |  | шт | 4
393 |  | Газоанализатор для измерения концентрации паров едкого натрия в помещении | ГАНК-4С (Р) | шт | 2
394 |  | Уровнемер ультразвуковой | VEGASON 61 SN61 | шт | 1
395 |  | Расходомер вихревой | DY100-EBLBD1-4D/QR/TS2 | шт | 2
396 |  | Концентратомер раствора едкого натра в комплекте с датчиком погружного типа, блоком преобразовательным, соединительным кабелем | МАРК-1102/1 | шт | 2
397 |  | Разъем штепсельный с разделкой и включением экранированного кабеля, сечение жилы до 1 мм2, количество подключаемых жил, шт.: 14 |  | шт | 206
398 |  | Включение в аппаратуру разъемов, количество контактов в разъеме, шт., до: 14 |  | разъём | 206
399 | BG3-31UHF-###-IC-01-27-001. | Главный корпус. Бункерно-деаэраторное отделение. Блочная обессоливающая установка блока №3. КИП и А
400 |  | Металлорукав Ду20 | МРПИ 20 | м | 300
401 |  | Провод | ПВ3 2,5 мм | м | 100
402 |  | Провод | ПВ3 4,0 | м | 10
403 |  | Труба стальная | 25х2,8 | м | 800
404 |  | Труба стальная | 14х2 12Х18Н10Т | м | 126
405 |  | Трубка термоусадочная | ТТК (4:1) - 52/13 | м | 30
406 |  | Муфта "труба-рукав" оцинкованнай | СТМ-20 | шт | 100
407 |  | Труба Водогазопроводная | Ц20х2,5 | м | 200
408 |  | Кран шаровый | BV17.04.010.64.С/С | шт | 2
409 |  | Прокладка уплотнительная | Пу-П-20.5/30-УХЛ3 | шт | 15
410 |  | Тройник равнопроходной | ТР-Н-14х2-25 | шт | 2
411 |  | Труба бесшовная | 14х2. 12Х18Н10Т | м | 1260
412 |  | Металлорукав | МРПИ 20 | м | 300
413 |  | Провод | ПВ3 2,5 | м | 100
414 |  | Провод | ПВ3 4,0 | м | 10
415 |  | Стенд | МОД-13 |  | 1
416 |  | Стенд | МОД-13-13 | шт | 2
417 |  | Стенд | МОД-27-27 | шт | 2
418 |  | Стенд | МОК-01-12 | шт | 1
419 |  | Стенд | МОМ-07-07-07 | шт | 1
420 |  | Стенд | МОК-13-13-07 | шт | 10
421 |  | Стенд | МОМ-07 | шт | 11
422 |  | Стенд | МОМ-07-07-07-07 | шт | 1
423 |  | Стенд | МОМ-07-07-07-07-07 | шт | 1
424 |  | Стенд | МОМ-26-26-26 | шт | 2
425 |  | Стенд | МОМ-26 |  | 1
426 |  | ТРУБА ВОДОГАЗОПРОВОДНАЯ СТ3СП | Ц-50Х3 ГОСТ 3262-75 | м | 330
427 |  | УГОЛОК ПЕРФОРИРОВАННЫЙ ОЦИНКОВАННЫЙ | УПР-03-У2 ТУ 3449-003-47472841- 2000 | шт | 15
428 |  | ПОЛОСА ПЕРФОРИРОВАННАЯ ОЦИНКОВАННАЯ | ППР-03-У2 ТУ 3449-003-47472841- 2000 | шт | 15
429 |  | ШВЕЛЛЕР ПЕРФОРИРОВАННЫЙ ОЦИНКОВАННЫЙ | ШПР-03-У2 ТУ 3449-003-47472841- 2000 | шт | 15
430 |  | 6. Главный корпус. Бункерное отделение
431 | BG3-30UHA-###-IC-01-80-001 изм.1 | Главный корпус. Турбинное отделение. КИП и А. Перечень измерений и приборов.
432 |  | Преобразователь электрический в комплекте с передвижным штуцером ЮНКЖ 031.20-10. НСХ: L, 1ЧЭ Диапазон измерения: -40…600 ºC Монтажная длина: 2000 мм. Диаметр чехла: 10 мм. Установка в защитной трубе Соединение с процессом: штуцер М20х1.5 Материал чехла: сталь 12Х18Н10Т IP55 УХЛ2 | КТХК 01.09-020-К2-И-С10-10 | шт | 4
433 |  | Датчик дифференциального давления для измерения избыточного давления в комплекте с трехвентильным блоком с монт. частями (ниппель, гайка накидная) Диапазон измерения: -8...8 кПа. Выходной сигнал: 4-20 мА с HART протоколом. IP67. Базовая точность калибровочной шкалы: до 0.075% Соединение с процессом: штуцер М20х1.5 (наружная) | EJA110A-EMS5C-69DN/QR/ШР/TS2/B30- 02-Р5-М20-Т-СК-1603 | шт | 2
434 |  | Термометр сопротивления. | ДТМ 50 | шт | 24
435 |  | Гильза защитная цельноточеная Материал гильзы: 12Х18H10T Монтажная длина гильзы L: 400 мм Погружная длина гильзы U: 160 мм Внутренняя резьба: M20x1.5 Соединение с процессом: под сварку |  | шт | 6
436 |  | Гильза защитная цельноточеная Материал гильзы: 12Х18H10T Монтажная длина гильзы L: 400 мм Погружная длина гильзы U: 200 мм Внутренняя резьба: M20x1.5 Соединение с процессом: под сварку |  | шт | 48
437 |  | Преобразователь электрический НСХ: К, 1ЧЭ Диапазон измерения: -40…800 ºC Монтажная длина: 400 мм. Диаметр чехла: 3 мм Соединение с защ. гильзой: штуцер М20х1.5 Материал чехла: сталь AISI 321 IP55 УХЛ2 |  | шт | 100
438 |  | Гильза защитная цельноточеная Материал гильзы: 12Х18H10T Монтажная длина гильзы L: 400 мм Погружная длина гильзы U: 250 мм Внутренняя резьба: M20x1.5 Соединение с процессом: под сварку |  | шт | 46
439 |  | Датчик избыточного давления в комплекте с одновент. блок. с монт. частями (ниппель, гайка накидная) Диапазон измерения: 0...50 МПа Выходной сигнал: 4-20 мА с HART протоколом. IP67. Базовая точность калиброванной шкалы: до 0.2% Соединение с процессом: штуцер М20х1.5 (наружная) |  | шт | 16
440 |  | Гильза защитная цельноточеная Материал гильзы: 12Х18H10T Монтажная длина гильзы L: 400 мм Погружная длина гильзы U: 250 мм Внутренняя резьба: M20x1.5 Соединение с процессом: под сварку |  | шт | 2
441 |  | Преобразователь электрический НСХ: К,1ЧЭ Диапазон измерения: -40…800 ºC Монтажная длина: 500 мм. Диаметр чехла: 8мм Соединение с защ. гильзой: штуцер М20х1.5 Материал чехла: 12Х18Н10Т IP55 УХЛ2 |  | шт | 26
442 |  | Гильза защитная цельноточеная Материал гильзы: 12Х18H10T Монтажная длина гильзы L: 500 мм Погружная длина гильзы U: 320 мм Внутренняя резьба: M20x1.5 Соединение с процессом: под сварку |  | шт | 26
443 |  | Преобразователь электрический НСХ: К,1ЧЭ Диапазон измерения: -40…800 ºC Монтажная длина: 400 мм. Диаметр чехла: 8мм Соединение с защ. гильзой: штуцер М20х1.5 Материал чехла: 12Х18Н10Т IP55 УХЛ2 |  | шт | 10
444 |  | Гильза защитная цельноточеная Материал гильзы: 12Х18H10T Монтажная длина гильзы L: 400 мм Погружная длина гильзы U: 160 мм Внутренняя резьба: M20x1.5 Соединение с процессом: под сварку |  | шт | 8
445 |  | Преобразователь термоэлектрический НСХ: ХА (К) Диапазон рабочих температур: -40…800 ºC Номинальная температура применения: 600 ºC Монтажная длина: 20000 мм Длина удлинительного провода: 500 мм Диаметр защ. оболочки: 3 мм Материал защ.оболочки: сталь AISI 310 IP65 УХЛ2 |  | шт | 590
446 |  | Преобразователь электрический в комплекте с передвижным штуцером ЮНКЖ 031.27-10. НСХ: К, 1ЧЭ Диапазон измерения: -40…800 ºC Монтажная длина: 2000 мм. Диаметр чехла: 10 мм. Установка в защитной трубе Соединение с процессом: штуцер М27х2 Материал чехла: сталь 12Х18Н10Т IP55 УХЛ2 |  | шт | 8
447 |  | Термометр сопротивления. НСХ: 50М Диапазон измерения: -50...180 °С |  | шт | 12
448 |  | Термометр сопротивления. НСХ: 50М Диапазон измерения: -50...150 °С |  | шт | 32
449 |  | Термометр сопротивления. НСХ: 100П, IP65 Диапазон измерения: -50...150 °С |  | шт | 4
450 |  | Манометр с пластинчатой пружиной в комплекте с одновент. блоком с монт. частями (ниппель, гайка накидная), Шкала: 0…1.6 кПа Кл. точности: 1, Диаметр корп.: 100 мм, Фланец: 160 мм Материал корпуса / вент. блока: нерж.сталь, IP65 Соединение с процессом: штуцер М20х1.5 (наружная) |  | шт | 8
451 |  | Манометр с пластинчатой пружиной в комплекте с одновент. блоком с монт. частями (ниппель, гайка накидная), Шкала: -0.4…1.2 кПа Кл. точности: 1, Диаметр корп.: 100 мм, Фланец: 160 мм Материал корпуса / вент. блока: нерж.сталь, IP65 Соединение с процессом: штуцер М20х1.5 (наружная) |  | шт | 8
452 |  | Манометр с пластинчатой пружиной в комплекте с одновент. блоком с монт. частями (ниппель, гайка накидная), Шкала: 0…2.5 кПа Кл. точности: 1, Диаметр корп.: 100 мм, Фланец: 160 мм Материал корпуса / вент. блока: нерж.сталь, IP65 Соединение с процессом: штуцер М20х1.5 (наружная) |  | шт | 24
453 |  | Компактный монитор пламени Спектральный диапазон: 190-520 нм Присоединительный размер: G1 ¼” (внутр.) Выходной сигнал: "сухой контакт" Напряжение питания: =24В, IP65 |  | шт | 24
454 |  | Манометр в комплекте с одновент. блоком с монт. частями (ниппель, гайка накидная) Шкала: 0…2.5 МПа, Кл. точности: 1, Диаметр корп.: 100 мм Материал корпуса / вент. блока: нерж.сталь, IP65 Соединение с процессом: штуцер М20х1.5 (наружная) |  | шт | 24
455 |  | Монитор пламени (комплект ЗЗУ) Выходной сигнал: беспотенциальный однополюсный контакт двойного срабатывания (реле пламени) Напряжение питания: ~220В, IP65 |  | шт | 24
456 |  | Термометр сопротивления. НСХ: 50М Класс доп.: В, 1ЧЭ, сх. соед.: 4-х пр. Диапазон измерения: -50...180 °С Наружный диаметр раб. части: 10 мм Монтажная длина: 3150 мм, IP65, УХЛ2 Установка в защитной трубе. Соединение с процессом: штуцер М20х1.5 |  | шт | 2
457 |  | Термометр сопротивления. НСХ: 50П Класс доп.: А, 1ЧЭ, сх. соед.: 4-х пр. Диапазон измерения: -50...450 °С Наружный диаметр раб. части: 10 мм Монтажная длина: 1250 мм, IP65, УХЛ2 Установка в защитной трубе. Соединение с процессом: штуцер М20х1.5 |  | шт | 2
458 |  | Термометр сопротивления. НСХ: 50П Класс доп.: А, 1ЧЭ, сх. соед.: 4-х пр. Диапазон измерения: -50...450 °С Наружный диаметр раб. части: 10 мм Монтажная длина: 1000 мм, IP65, УХЛ2 Установка в защитной трубе. Соединение с процессом: штуцер М20х1.5 |  | шт | 4
459 |  | Термометр сопротивления. НСХ: 50П Класс доп.: В, 1ЧЭ, сх. соед.: 4-х пр. Диапазон измерения: -50...600 °С Наружный диаметр раб. части: 10 мм Монтажная длина: 1600 мм, IP65, УХЛ2 Установка в защитной трубе. Соединение с процессом: штуцер М20х1.5 |  | шт | 8
460 |  | Датчик абсолютного давления в комплекте с одновент. блоком Диапазон измерения: 0...160 кПа Выходной сигнал: 4-20 мА с HART протоколом. IP67. Базовая точность калиброванной шкалы: до 0.2% Соединение с процессом: штуцер М20х1.5 (наружная) |  | шт | 1
461 |  | Термометр сопротивления. НСХ: 100П Класс доп.: B, 1ЧЭ, сх. соед.: 4-х пр. Диапазон измерения: -50...150 °С Наружный диаметр раб. части: 5 мм Монтажная длина: 20 мм Длина удлинительного провода: 1600 мм, IP65, УХЛ1 Соединение с процессом: штуцер М8х1 |  | шт | 12
462 |  | Прибор для измерения прозрачности и концентрации пыли в дымовых газах в составе: измерительная головка, отражатель, вычислительный блок. Диапазон измерения: 0...100 мг/м3. Выходной сигнал: 4-20 мА Напряжение питания: 220 В, IP65 |  | шт | 6
463 |  | Преобразователь электрический в комплекте с передвижным штуцером ЮНКЖ 031.27-20. НСХ: К, 1ЧЭ Диапазон измерения: -40…1100 ºC Монтажная длина: 3150 мм. Диаметр чехла: 20 мм. Установка в защитной трубе Соединение с процессом: штуцер М27х2 Материал чехла: сталь AISI 310 IP55 УХЛ2 |  | шт | 8
464 |  | Преобразователь электрический в комплекте с передвижным штуцером ЮНКЖ 031.27-20. НСХ: К, 1ЧЭ Диапазон измерения: -40…900 ºC Монтажная длина: 2000 мм. Диаметр чехла: 20 мм. Установка в защитной трубе Соединение с процессом: штуцер М27х2 Материал чехла: сталь AISI 310 IP55 УХЛ2 |  | шт | 8
465 |  | Преобразователь электрический в комплекте с передвижным штуцером ЮНКЖ 031.27-20. НСХ: К, 1ЧЭ Диапазон измерения: -40…800 ºC Монтажная длина: 2000 мм. Диаметр чехла: 20 мм. Установка в защитной трубе Соединение с процессом: штуцер М27х2 Материал чехла: сталь 12Х18Н10Т IP55 УХЛ2 |  | шт | 18
466 |  | Компактный монитор пламени Спектральный диапазон: 780-1800 нм Присоединительный размер: G1 ¼” (внутр.) Выходные сигналы: 4-20 mA, "сухой контакт" Напряжение питания: =24В, IP65 |  | шт | 4
467 |  | Датчик дифференциального давления для измерения избыточного давления в комплекте с трехвентильным блоком с монт. частями (ниппель, гайка накидная) Диапазон измерения: -0.2...0.2 кПа. Выходной сигнал: 4-20 мА с HART протоколом. IP67. Базовая точность калибровачной шкалы: до 0.2% Соединение с процессом: штуцер М20х1.5 (наружная) |  | шт | 12
468 |  | Система для измерения расхода дымовых газов в составе: Измерительный зонд, вентильный блок Длина измерительного зонда: 4000-5000 мм, материал: 1.4571 SST Преобразователь разности давления. Диапазон измерения: 0...10 мбар. Выходной сигнал: 4-20 мА HART Преобразователь абс. давления. Диапазон измерения: 0.9...1.1 бар. Выходной сигнал: 4-20 мА HART Преобраз. температуры. Длина зонда: 700 мм. Диапазон измер.: 0-400 C. Выходной сигнал: 4-20 мА HART |  | шт | 6
469 |  | Микропроцессорный вычислительный блок Напряжение питания: 220 В, IP65 |  | шт | 6
470 |  | Анализатор О2 в дымовых газах. Длина зонда: 1 м. Диапазон измерения О2: 0...10% Выходной сигнал: 4-20 mA Напряжение питания: 220 В, IP66 |  | шт | 18
471 |  | Парамагнитный анализатор О2. Диапазон измерения О2: 0...10% Выходной сигнал: 4-20 mA |  | шт | 3
472 |  | Газоаналитическая система в составе: Система пробоотбора. Длина зонда: 1000 мм. Модуль пробоподготовки. Анализаторные модули (6 шт). Модуль контроля и управления. Напряжение питания: 380 В Защитный шкаф IP54 |  | шт | 7
473 |  | УФ фотометр NО2. Диапазон измерения NО2: 0...100 мг/м3 Выходной сигнал: 4-20 mA |  | шт | 9
474 |  | Инфракрасный анализатор СО2. Диапазон измерения СО2: 0...250000 мг/м3 Выходной сигнал: 4-20 mA |  | шт | 10
475 |  | Термометр сопротивления в комплекте с передвижным штуцером ЮНКЖ 031.27-10 НСХ: 50М Класс доп.: В, 1ЧЭ, сх. соед.: 4-х пр. Диапазон измерения: -50...180 °С Наружный диаметр раб. части: 10 мм Монтажная длина: 500 мм, IP65, УХЛ2 Соединение с процессом: передвижной штуцер М27х2 |  | шт | 6
476 |  | Термометр сопротивления в комплекте с передвижным штуцером ЮНКЖ 031.20-10 НСХ: 100П Класс доп.: В, 1ЧЭ, сх. соед.: 4-х пр. Диапазон измерения: -50...600 °С Наружный диаметр раб. части: 10 мм Монтажная длина: 250 мм, IP65, УХЛ2 Соединение с процессом: передвижной штуцер М20х1.5 |  | шт | 6
477 |  | Датчик вибрации трехкоординатный ДВА-И3 Вибропреобразователь. IP67 Диапазон измерения: 0.5...32 мм/с |  | шт | 22
478 |  | Преобразователь измерительный. Выходной сигнал: 4-20 mA Напряжение питания: =24В, IP54 |  | шт | 22
479 |  | Приемник VEGAMIP R61 Исполнение/Материал: с рупорной антенной Ø1 ½"/ 316L Соединение с процессом: G1 ½ Выходной сигнал: реле (DPDT) Напряжение питания: ~220В, IP66 |  | шт | 48
480 |  | Передатчик VEGAMIP T61 Исполнение/Материал:с рупорной антенной Ø1 ½"/ 316L Соединение с процессом: G1 ½ Напряжение питания: ~220В, IP66 |  | шт | 48
481 |  | Термометр сопротивления. НСХ: 50М |  | шт | 16
482 |  | Преобразователь электрический в комплекте с передвижным штуцером ЮНКЖ 031.27-10. НСХ: L, 1ЧЭ Диапазон измерения: -40…600 ºC Монтажная длина: 1000 мм. Диаметр чехла: 10 мм. Установка в защитной трубе Соединение с процессом: штуцер М27х2 Материал чехла: сталь 12Х18Н10Т IP55 УХЛ2 |  | шт | 24
483 |  | Преобразователь электрический в комплекте с передвижным штуцером ЮНКЖ 031.27-20. НСХ: К, 1ЧЭ Диапазон измерения: -40…800 ºC Монтажная длина: 1250 мм. Диаметр чехла: 20 мм. Установка в защитной трубе Соединение с процессом: штуцер М27х2 Материал чехла: сталь AISI 310 IP55 УХЛ2 |  | шт | 34
484 |  | Термометр сопротивления. НСХ: 50М |  | шт | 80
485 |  | Термометр сопротивления. НСХ: 50М |  | шт | 16
486 |  | Термометр сопротивления. НСХ: 50М |  | шт | 32
487 |  | Датчик избыточного давления Выходной сигнал: 4-20 мА с HART протоколом |  | шт | 8
488 |  | Датчик дифференциального давления в комплекте с трёхвентильным блоком с монт. частями (ниппель, гайка накидная) Диапазон измерения: 0 - 1.6 кПа. Выходной сигнал: 4-20 мА с HART протоколом. IP67. Базовая точность калибровачной шкалы: до 0.12% Соединение с процессом: штуцер М20х1.5 (наружная) |  | шт | 160
489 |  | Индикатор засоренности фильтра |  | шт | 8
490 |  | Датчик контроля потока масла погружной |  | шт | 16
491 |  | Оценочный модуль Выходной сигнал: 24 V |  | шт | 16
492 |  | Датчик уровня жидкости |  | шт | 16
493 |  | Вибропреобразователь пьезоэлектрический в комплекте с согласующим усилителем. УХЛ4, IP65 Выходной сигнал: 4-20 mA |  | шт | 88
494 |  | Датчик избыточного давления Выходной сигнал: 4-20 мА с HART протоколом |  | шт | 8
495 |  | Указатель уровня |  | шт | 16
496 |  | Датчик расхода |  | шт | 2
497 |  | Датчик температуры |  | шт | 8
498 |  | Датчик давления Выходной сигнал: 4-20 мА с HART протоколом |  | шт | 34
499 |  | Датчик уровня |  | шт | 48
500 |  | Реле уровня |  | шт | 1
501 |  | Реле уровня |  | шт | 3
502 |  | Датчик давления |  | шт | 8
503 |  | Реле давления |  | шт | 1
504 |  | Датчик уровня |  | шт | 2
505 |  | Частотный преобразователь |  | шт | 9
506 | BG3-30UHA-###-IC-05-65-001 | Главный Корпус . Котельное отделение. КИП и А. Местные приборы и датчики
507 |  | Труба бесшовная | 14x2 | м | 2520
508 |  | Труба бесшовная | 25x3 | м | 1515
509 |  | Труба бесшовная | 16x3 | м | 240
510 |  | Труба бесшовная | 28x4 | м | 24
511 |  | Прокладка уплотнительная | Пу-M-20.5/30-УXЛ3 | шт | 20
512 |  | Прокладка уплотнительная | Пу-M-27.5/35-УXЛ3 | шт | 100
513 |  | Переход с трубы 16х3 на трубу 14х2 | ПТ-Н-14х2/16х3-25 12X18H10T | шт | 16
514 |  | Переход с трубы 14х2 на трубу 25х3 | ПТ-Н-14х2/25х3-25 12X18H10T | шт | 101
515 |  | Переход с трубы 57х4 на трубу 28х3 | 10 СТО ЦКТИ 318.01 Ст.20 |  | 24
516 | тех реш 431-К | Труба бесшовная | 14x2 | м | 2580
517 | тех реш 431-К | Труба бесшовная | 16x3 | м | 260
518 | тех реш 431-К | Труба бесшовная | 25x3 | м | 1585
519 | тех реш 431-К | Труба бесшовная | 28x4 | м | 6
520 | тех реш 431-К | Прокладка уплотнительная | Пу-M-20.5/30-УXЛ3 | шт | 180
521 | тех реш 431-К | Прокладка уплотнительная | Пу-M-27.5/35-УXЛ3 | шт | 20
522 | BG3-30UHA-###-IC-07-27-001 | Главный корпус.Котельное отделение. КИПиА. Схемы трубных и кабельных соединений
523 |  | Металлорукав | МРПИ 20 | м | 7200
524 |  | Металлорукав | МРПИ 25 | м | 500
525 |  | Провод | ПВ3 2,5 желто-зеленого цвета | м | 700
526 |  | Трубка термоусадочная | ТТК (4:1) - 52/13 | м | 300
527 |  | Муфта-трубка рукав оцинкованная | СТМ-20 | шт | 400
528 |  | Муфта-трубка рукав оцинкованная | СТМ-25 | шт | 150
529 |  | Стенд | МОК-ХХ | шт | 32
530 |  | Стенд | МОД-ХХ | шт | 45
531 |  | Стенд | МОМ | шт | 30
532 | тех реш 431-К | Металлорукав | МРПИ 25 | м | 200
533 | тех реш 431-К | Провод установочный на напряжение 450В с медными жилами сечением 4 кв мм и изоляцией из ПВХ пластиката | ПВ3-4.0 ГОСТ 6323-79 | м | 50
534 | тех реш 431-К | ТРУБА ВОДОГАЗОПРОВОДНАЯ СТ3СП | Ц-50Х3 гост 3262-75 | м | 600
535 | тех реш 431-К | ТРУБА ВОДОГАЗОПРОВОДНАЯ СТ3СП | Ц-20х2,5 ГОСТ 3262-75 | м | 300
536 | тех реш 431-К | ТРУБА ВОДОГАЗОПРОВОДНАЯ СТ3СП | Ц-25х2,8 ГОСТ 3262-75 | м | 200
537 | тех реш 431-К | УГОЛОК ПЕРФОРИРОВАННЫЙ ОЦИНКО- ВАННЫЙ | УПР-03-У2 ТУ 3449-003-47472841-2000 | шт | 30
538 | тех реш 431-К | ПОЛОСА ПЕРФОРИРОВАННАЯ ОЦИНКОВАННАЯ | ППР-03-У2 ТУ 3449-003-47472841-2000 | шт | 30
539 | тех реш 431-К | ШВЕЛЛЕР ПЕРФОРИРОВАННЫЙ ОЦИНКО- ВАННЫЙ | ШПР-03У2 ТУ 3449-003-47472841-2000 | шт | 30
540 | BG3-30UHA-###-IC-11-80-001 | Котельное отделение. Схемы подготовки транспортного и инструментального воздуха
541 |  | Манометр | WIKA 232.50.100-P (0/1 Мпа) | шт | 12
542 | BG3-30UHA-###-IC-11-65-001 | Котельное отделение. Схемы подготовки транспортного и инструментального воздуха. КИП и А. Местные приборы и датчики. Схемы монтажные
543 |  | Труба бесшовная | 14х2. 12Х18Н10Т | м | 180
544 | BG3-30UHA-###-IC-11-27-001 | Котельное отделение. Схемы подготовки транспортного и инструментального воздуха. КИП и А. Схемы трубных и кабельных соединений
545 |  | Стенд | МОМ-01-01 | шт | 6
546 | BG3-30UHQ-###-IC-01-27-001 изм. 1 | Открытая установка электрофильтров. КИПиА систем вентиляции и кондиционирования. Схемы трубных и кабельных соединений
547 |  | Соединительная коробка | БКЗ-С-К-10 | шт | 30
548 |  | Металлорукав | МРПИ 20 | м | 18
549 |  | Трубка термоусадочная | ТТК (4:1) - 52/13 | м | 3
550 | BG3-30UHQ-###-IC-01-80-001 изм. 1 | Открытая установка электрофильтров. КИПиА систем вентиляции и кондиционирования. Планы расположения оборудования
551 |  | Термометр сопротивления | ТСПТ 104-013-100П-В2-6-100 | шт | 6
552 |  | БЩУ-2. Отоплекние и вентиляция. Спецификация монтажных изделий и материалов для оборудования КИПиА
553 | BG3-30UCA-###-IC-02-27-001
554 |  | Соединительная коробка | БКЗ-С-К-10 | шт | 28
555 |  | Металлорукав | МРПИ 20 | м | 12
556 |  | Трубка термоусадочная | ТТК (4:1) - 52/13 | м | 4
557 | BG3-30UCA-###-IC-02-65-001 изм.1 | Блочный щит управления/ КИП и А систем вентиляции и кондиционирования.
558 |  | Труба бесшовная | 14x2 . 12X18H10T ГОСТ 9941-81 | шт | 108
559 |  | Труба кольцеобразная изогнутая ТКИ-14 | 14x2 . 12X18H10T | шт | 36
560 |  | Прокладка уплотнительная | 30x20.5x2 Пу-М-20.5/30- УХЛ3 ТУ 6937-030-47472841-2003 | шт | 20
561 |  | Переход |  | шт | 36
562 | BG3-30UCA-###-IC-02-80-001 изм.1 | Блочный щит управления/ КИП и А систем вентиляции и кондиционирования. Перечень измерений и приборов.
563 |  | Канальный датчик температуры | QAM2120* | шт | 5
564 |  | Термометр сопротивления. НСХ: 100П Класс доп.: B, 1ЧЭ, сх. соед.: 2-х пр. Диапазон измерения: -50...120 °С Наружный диаметр раб. части: 6 мм Монтажная длина: 100 мм, IP55, УХЛ2 | ТСПТ 104-013-100П-В2-6-100 ТУ 4211- 004-10854341-07 | шт | 4
565 |  | Дифференциальный датчик-реле давления | OBM81-3* | шт | 15
566 |  | Дифференциальный датчик-реле давления | OBM81-10* | шт | 9
567 |  | Манометрический термометр. Шкала: 0…200 °C. Диаметр корпуса: 100 мм. Диаметр погруж.штока 8 мм. Материал корпуса: нерж. сталь. Класс точности: 1 Длина монтажной части: 140 мм. IP56 | WIKA S73.100-(0/200)-2-M20x1.5-L1=140 | шт | 20
568 |  | Манометрический термометр. Шкала: 0…100 °C. Диаметр корпуса: 100 мм. Диаметр погруж.штока 8 мм. Материал корпуса: нерж. сталь. Класс точности: 1 Длина монтажной части: 140 мм. IP56 | WIKA S73.100-(0/100)-2-M20x1.5-L1=140 | шт | 2
569 |  | Гильза защитная Материал: нерж.сталь 1.4571 Монтажная длина: 142 мм Внутр. / внешн. диаметр монт. части: 8.2 / 10 мм Внутренняя резьба: M20x1.5 Соединение с процессом: наружная резьба M20x1.5 | WIKA TW45-F-U1=142-М20x1.5/M20x1.5- d=8.2-D=10 | шт | 22
570 |  | Манометр Шкала: 0…1.6 МПа, Кл. точности: 1, Диаметр корп.: 100 мм Материал корпуса: нерж.сталь, IP65 Соединение с процессом: штуцер М20х1.5 (наружная) | WIKA 232.50.100-P (0/1.6 МПа) -M20x1.5 | шт | 2
571 |  | Манометр в комплекте с одновент. блоком с монт. частями (ниппель, гайка накидная) Шкала: 0…1.6 МПа, Кл. точности: 1, Диаметр корп.: 100 мм Материал корпуса / вент. блока: нерж.сталь, IP65 Соединение с процессом: штуцер М20х1.5 (наружная) | WIKA 232.50.100-P (0/1.6 МПа) - M20x1.5/Элемер-БК-Е10-5Ф-0Ф-02-М20Ф- КР1А2-ТУ3742-084-13282997-08 | шт | 19
572 |  | Манометр в комплекте с одновент. блоком с монт. частями (ниппель, гайка накидная) Шкала: 0…1 МПа, Давл. перегрузки: 1.6 МПа Кл. точности: 1, Диаметр корп.: 100 мм Материал корпуса / вент. блока: нерж.сталь, IP65 Соединение с процессом: штуцер М20х1.5 (наружная) | WIKA 232.50.100-P (0/1 МПа) - M20x1.5/Элемер-БК-Е10-5Ф-0Ф-02-М20Ф- КР1А2-ТУ3742-084-13282997-08 | шт | 25
573 |  | Манометр Шкала: 0…1 МПа, Давл. перегрузки: 1.6 МПа Кл. точности: 1, Диаметр корп.: 100 мм Материал корпуса: нерж.сталь, IP65 Соединение с процессом: штуцер М20х1.5 (наружная) | WIKA 232.50.100-P (0/1 МПа) -M20x1.5 | шт | 2
574 | BG3-30UCA-###-IC-03-80-001 | Блочный щит управления №2. Система водоснабжения и канализации. КИП и А. Перечень измерений и приборов.
575 |  | Давление на напоре насоса дренажного 30GMM10AP001 | WIKA 232.50.100-P (0/0.16МПа)-М20х1.5/Элемер-БК-Е10-5М-0М-02-М20М-КР1А2-ТУ3742-084-13282997-08 | шт | 1
576 |  | Давление на напоре насоса дренажного 30GMM20AP001 | WIKA 232.50.100-P (0/0.16МПа)-М20х1.5/Элемер-БК-Е10-5М-0М-02-М20М-КР1А2-ТУ3742-084-13282997-08 | шт | 1
577 |  | Уровень в дренажном приямке 30GMM10CL051 | Комплект поплавковых выключателей | шт | 1
578 |  | Уровень в баке аварийного слива трансформаторного масла 30UBH01CL001 | VEGAPULS 62 PS62.XXEFE3HKMXX | шт | 1
579 | BG3-30UCA-###-IC-03-27-001 | Блочный щит управления №2. Система водоснабжения и канализации. КИП и А. Схемы трубных и кабельных соединений.
580 |  | Провод, м | ПВ3 1х2,5 | м | 5
581 | BG3-30UCA-###-IC-03-65-001 | Блочныйт щит управления №2. Системы водоснабжения и канализации. КИП и А. Местные приборы и датчики. Схемы монтажные.
582 |  | Вентиль запорный игольчатый | ВТ-5-01. ГОСТ 5761-74 | шт | 2
583 |  | Тройник равнопроходной | ТР-Н-14х2-25. ТУ 6937-030-47472841-2003 | шт | 2
584 |  | Труба бесшовная | 14х2 12Х18Н10Т. ГОСТ 9941-81 | м | 15
585 | 425-К. Заказная спецификация | Главный Корпус. Отопление и вентиляция.
586 |  | МЕТАЛЛОРУКАВ ГИБКИЙ МЕТАЛЛИЧЕСКИЙ В ПВХ ОБОЛОЧКЕ, D-ВНЕШНИЙ / ВНУТРЕН- НИЙ 24/18.7 ММ | МРПИ 20 | м | 24
587 |  | ТЕРМОУСАЖИВАЕМАЯ ТРУБКА С КЛЕЕВЫМ ПОДСЛОЕМ | ТТК-(4:1)-52/13 | м | 4
588 |  | ПРОКЛАДКА УПЛОТНИТЕЛЬНАЯ МЕДНАЯ | ПУ-М-20.5/30-УXЛ3 ТУ 6937-030-47472841- 2003 | шт | 20
589 |  | ТРУБА БЕСШОВНАЯ Х/Д НЕРЖАВЕЮЩАЯ 12Х18Н10Т. 14х2 | 14x2. 12X18H10T ГОСТ 9941-81 | м | 140
590 |  | ТРУБА БЕСШОВНАЯ Х/Д НЕРЖАВЕЮЩАЯ 12Х18Н10Т. 14х2 | 14x2. 12X18H10T ГОСТ 9941-81 | м | 36
591 |  | БЛОК КОНТАКТНЫХ ЗАЖИМОВ, КОРПУС ИЗ УГЛЕРОДИСТОЙ СТАЛИ, СТЕПЕНЬ ЗАЩИТЫ – IP65 (ПО ТЕХНИЧЕСКОМУ ЗАДАНИЮ 3806- К) | по типу БКЗ-С-К-10 ТУ 3464-046-47472841- 2009 | шт | 51
592 |  | БЛОК КОНТАКТНЫХ ЗАЖИМОВ ДЛЯ ЭЛЕК- ТРОПРИВОДА ЗАДВИЖКИ. БЕЗ КНОПОК. ДЛЯ МОНТАЖА НА ТРУБЕ D=47 ММ. СТЕ- ПЕНЬ ЗАЩИТЫ IP65 (ПО ТЕХНИЧЕСКОМУ ЗАДАНИЮ 3819-К). КЛИМАТИЧЕСКОЕ ИС- ПОЛНЕНИЕ УХЛ3 | по типу БКЗ-Н-ЭП-2(Ш) ТУ 3464-046-47472841- 2009 | шт | 15
593 |  | ТРУБА ВОДОГАЗОПРОВОДНАЯ СТ3СП | Ц-25Х2.8 ГОСТ 3262-75 | м | 50
594 |  | ТРУБА ВОДОГАЗОПРОВОДНАЯ СТ3СП | Ц-50Х3 ГОСТ 3262-75 | м | 50
595 |  | УГОЛОК ПЕРФОРИРОВАННЫЙ ОЦИНКО- ВАННЫЙ | УПР-03-У2 ТУ 3449-003-47472841- 2000 | шт | 5
596 |  | ПОЛОСА ПЕРФОРИРОВАННАЯ ОЦИНКОВАННАЯ | ППР-03-У2 ТУ 3449-003-47472841- 2000 | шт | 5
597 |  | ШВЕЛЛЕР ПЕРФОРИРОВАННЫЙ ОЦИНКО- ВАННЫЙ | ШПР-03-У2 ТУ 3449-003-47472841- 2000 | шт | 5
598 |  | НАКОНЕЧНИК КАБЕЛЬНЫЙ МЕДНЫЙ ДЛЯ ОКОНЦЕВАНИЯ ПРОВОДОВ И КАБЕЛЕЙ С МЕДНЫМИ ЖИЛАМИ СЕЧЕНИЕМ 0.5 КВ.ММ НА НАПРЯЖЕНИЕ 0.38КВ | НШвИ 0.5-10 | тыс.шт | 0.03
599 | 434-К. Заказная спецификация | БЩУ-2. Отоплекние и вентиляция. Спецификация монтажных изделий и материалов для оборудования КИПиА
600 |  | МЕТАЛЛОРУКАВ ГИБКИЙ МЕТАЛЛИЧЕСКИЙ В ПВХ ОБОЛОЧКЕ, D-ВНЕШНИЙ / ВНУТРЕН- НИЙ 24/18.7 ММ | МРПИ 20 | м | 15
601 |  | ТЕРМОУСАЖИВАЕМАЯ ТРУБКА С КЛЕЕВЫМ ПОДСЛОЕМ | ТТК-(4:1)-52/13 | м | 4
602 |  | ПРОКЛАДКА УПЛОТНИТЕЛЬНАЯ МЕДНАЯ | ПУ-М-20.5/30-УXЛ3 ТУ 6937-030-47472841- 2003 | шт | 22
603 |  | ТРУБА БЕСШОВНАЯ Х/Д НЕРЖАВЕЮЩАЯ 12Х18Н10Т. 14х2 | 14x2. 12X18H10T ГОСТ 9941-81 | м | 115
604 |  | ТРУБА БЕСШОВНАЯ Х/Д НЕРЖАВЕЮЩАЯ 12Х18Н10Т. 14х2 | 14x2. 12X18H10T ГОСТ 9941-81 | м | 44
605 |  | БЛОК КОНТАКТНЫХ ЗАЖИМОВ, КОРПУС ИЗ УГЛЕРОДИСТОЙ СТАЛИ, СТЕПЕНЬ ЗАЩИТЫ – IP65 (ПО ТЕХНИЧЕСКОМУ ЗАДАНИЮ 3809- К) | по типу БКЗ-С-К-10 ТУ 3464-046-47472841- 2009 | шт | 30
606 |  | БЛОК КОНТАКТНЫХ ЗАЖИМОВ ДЛЯ ЭЛЕКТРОПРИВОДА ЗАДВИЖКИ.БЕЗ КНОПОК.ДЛЯ МОНТАЖА НА ТРУБЕ D=47 ММ. СТЕПЕНЬ ЗАЩИТЫ IP65 (ПО ТЕХНИЧЕСКОМУЗАДАНИЮ 3819-К). КЛИМАТИЧЕСКОЕИСПОЛНЕНИЕ УХЛ3 | по типу БКЗ-Н-ЭП-2(Ш) ТУ 3464-046-47472841- 2009 | шт | 57
607 |  | ТРУБА ВОДОГАЗОПРОВОДНАЯ СТ3СП | Ц-25Х2.8 ГОСТ 3262-75 | м | 50
608 |  | ТРУБА ВОДОГАЗОПРОВОДНАЯ СТ3СП | Ц-50Х3 ГОСТ 3262-75 | м | 50
609 |  | УГОЛОК ПЕРФОРИРОВАННЫЙ ОЦИНКО- ВАННЫЙ | УПР-03-У2 ТУ 3449-003-47472841- 2000 | шт | 5
610 |  | ПОЛОСА ПЕРФОРИРОВАННАЯ ОЦИНКОВАННАЯ | ППР-03-У2 ТУ 3449-003-47472841- 2000 | шт | 5
611 |  | ШВЕЛЛЕР ПЕРФОРИРОВАННЫЙ ОЦИНКО- ВАННЫЙ | ШПР-03-У2 ТУ 3449-003-47472841- 2000 | шт | 5
612 |  | НАКОНЕЧНИК КАБЕЛЬНЫЙ МЕДНЫЙ ДЛЯОКОНЦЕВАНИЯ ПРОВОДОВ И КАБЕЛЕЙ СМЕДНЫМИ ЖИЛАМИ СЕЧЕНИЕМ 0.5 КВ.ММ НА НАПРЯЖЕНИЕ 0.38КВ | НШвИ 0.5-10 | тыс.шт | 0.2
613 | 519-К. Заказная спецификация | Главный корпус. Турбинное отделение. Парокислородная очистка и пассивация. КИПиА
614 |  | Вентиль запорный | 589-10-0 ТУ37-022- 05015348-98 | шт | 8
615 |  | Труба бесшовная х/д нержавеющая 12Х18Н10Т | 16х2.5 ГОСТ9941-81 | м | 15
616 |  | Блок электропривода задвижки с 3-мя кнопками По чертежу №3797-К | По типу БЭЗ-3П-1-С | шт | 16
617 |  | Переход с трубы 16х2.5на трубу 14х2 | ПТ-Н-14х2/16х2.5-25 12Х18Н10Т | шт | 4
618 |  | Тройник равнопроходный | 16х2.5 12Х18Н10Т | шт | 4
619 | BG3-30UНA-SBH-IC-01 | Ситема отопления. КИПиА
620 |  | Манометр с трубчатой пружиной Резьба G1/2B, диапазон 0...10 бар | Wika 233.50.100 | шт | 14
621 |  | Термометр биметаллический Резьба G1/2B, диапазон 0...150 ˚С, погружная часть L= 128 мм, d=8мм | Wika R 55.02 | шт | 12
622 |  | Защитная гильза, присоединение G1/2B, длина погружаемой части U1=110 мм, полная длина L=138 мм, отверстие 9 мм | Wika TW-45 | шт | 12