## Лист1
Приложение №1
к Уведомлению о проведении запроса предложений № 356 от 26 ноября 2014 г.
Лот 1. Общее название продукции: Поставка материала Силур или аналогов для нужд филиала «Березовская ГРЭС» ОАО «Э.ОН РОССИЯ». Срок поставки: 01.01.2015 г. - 31.03.2015 г.
№ п/п | Наименование МТР | Марка. типоразмер и т.п. | ГОСТ. ТУ | Полное описание | Ед.изм. | Кол-во ед.
1 | Набивка НГ-300-5х5 | ТРГ-С | ТУ 2573-002-93978201-2008 | Набивка сальниковая плетеная из нитей марки ТРГ-С графитовых. армированных стеклонитью. марки НГ-300 квадратного сечения размером 5х5мм | кг | 5.4
2 | Набивка НГ-300-8х8 | ТРГ-С | ТУ 2573-002-93978201-2008 | Набивка сальниковая плетеная из нитей марки ТРГ-С графитовых. армированных стеклонитью. марки НГ-300 квадратного сечения размером 8х8мм | кг | 56.9
3 | Набивка НГ-300-22х22 | ТРГ-С | ТУ 2573-002-93978201-2008 | Набивка сальниковая плетеная из нитей марки ТРГ-С графитовых. армированных стеклонитью. марки НГ-300 квадратного сечения размером 22х22мм | кг | 17
4 | Набивка НГ-300-10х10 | ТРГ-С | ТУ 2573-002-93978201-2008 | Набивка сальниковая плетеная из нитей марки ТРГ-С графитовых. армированных стеклонитью. марки НГ-300 квадратного сечения размером 10х10мм | кг | 34.6
5 | Набивка НГ-300-14х14 | ТРГ-С | ТУ 2573-002-93978201-2008 | Набивка сальниковая плетеная из нитей марки ТРГ-С графитовых. армированных стеклонитью. марки НГ-300 квадратного сечения размером 14х14мм | кг | 3.9
6 | Набивка НГ-200-20х20 | ТРГ-Н | ТУ 2573-002-93978201-2008 | Набивка сальниковая плетеная из нитей марки ТРГ-Н графитовых. армированных нержавеющей проволокой. марки НГ-200 квадратного сечения размером 20х20мм | кг | 30
7 | Набивка НГ-300-12х12 | ТРГ-С | ТУ 2573-002-93978201-2008 | Набивка сальниковая плетеная из нитей марки ТРГ-С графитовых. армированных стеклонитью. марки НГ-300 квадратного сечения размером 12х12мм | кг | 47.2
8 | Материал МГЛ-2-212-3.0/1.0-1500х1500 | МГЛ-2 | ТУ 5728-004-93978201-2007 | Материал графитовый листовой армированный перфорированной фольгой из нержавеющей стали изготовленный из фольги ТРГ марки ГФ-200 (степень чистоты-2) плотность 1г/см3 1500х1500х3мм | м2 | 62
9 | Материал МГЛ-2-212-1.0/1.0-1500х1500 | МГЛ-2 | ТУ 5728-004-93978201-2007 | Материал графитовый листовой армированный перфорированной фольгой из нержавеющей стали изготовленный из фольги ТРГ марки ГФ-200 (степень чистоты-2) плотность 1г/см3 1500х1500х1.0мм | м2 | 2
10 | Материал МГЛ-2-212-4.0/1.0-1500x1500 | МГЛ-2 | ТУ 5728-004-93978201-2007 | Материал графитовый листовой армированный перфорированной фольгой из нержавеющей стали изготовленный из фольги ТРГ марки ГФ-200 (степень чистоты-2) плотность 1г/см3 1500х1500х4мм | м2 | 44
11 | Материал МГЛ-2-212-2.0/1.0-1500х1500 | МГЛ-2 | ТУ 5728-004-93978201-2007 | Материал графитовый листовой армированный перфорированной фольгой из нержавеющей стали изготовленный из фольги ТРГ марки ГФ-200 (степень чистоты-2) плотность 1г/см3 1500х1500х2мм | м2 | 34
12 | Материал МГЛ-2-212-2.5/1.0-1500х1500 | МГЛ-2-212-2.5/1.0-1500х1500 | ТУ 5728-004-93978201-2007 | Материал графитовый листовой степени чистоты 2 армированный перфорированной фольгой из легированной (нержавеющей) стали изготовленный из фольги ТРГ марки ГФ-200 толщиной 2.5мм плостностью 1.0г/см3 размером 1500х1500мм | м2 | 12
Лот 2. Общее название продукции: Поставка материала Силур или аналогов для нужд филиала «Березовская ГРЭС» ОАО «Э.ОН РОССИЯ». Срок поставки: 01.03.2015 г. - 01.04.2015 г.
№ п/п | Наименование МТР | Марка. типоразмер и т.п. | ГОСТ. ТУ | Полное описание | Ед.изм. | Кол-во ед.
1 | Набивка НГ-300-22х22 | ТРГ-С | ТУ 2573-002-93978201-2008 | Набивка сальниковая плетеная из нитей марки ТРГ-С графитовых, армированных стеклонитью, марки НГ-300 квадратного сечения размером 22х22мм | кг | 40
Лот 3. Общее название продукции: Поставка материала Силур или аналогов для нужд филиала «Сургутская ГРЭС-2» ОАО «Э.ОН РОССИЯ». Срок поставки: 13.02.2015 г.
№ п/п | Наименование МТР | Марка. типоразмер и т.п. | ГОСТ. ТУ | Полное описание | Ед.изм. | Кол-во ед.
1 | Набивка НГ-200-6х6 |  | ТУ 2573-002-93978201-2008 | Набивка сальниковая плетеная из нитей марки ТРГ-Н графитовых. армированных нержавеющей проволокой. марки НГ-200 квадратного сечения размером 6х6мм | кг | 7
2 | Набивка НГ-300-10х10 | ТРГ-С | ТУ 2573-002-93978201-2008 | Набивка сальниковая плетеная из нитей марки ТРГ-С графитовых. армированных стеклонитью. марки НГ-300 квадратного сечения размером 10х10мм | кг | 21
Лот 4. Общее название продукции: Поставка материала Силур или аналогов для нужд филиала «Яйвинская ГРЭС» ОАО «Э.ОН РОССИЯ». Срок поставки: 12.01.2015 г. - 01.05.2015 г.
№ п/п | Наименование МТР | Марка. типоразмер и т.п. | ГОСТ. ТУ | Полное описание | Ед.изм. | Кол-во ед.
1 | Набивка НГ-200-8х8 | ТРГ-Н | ТУ 2573-002-93978201-2008 | Набивка сальниковая плетеная из нитей марки ТРГ-Н графитовых, армированных нержавеющей проволокой, марки НГ-200 квадратного сечения размером 8х8мм | кг | 33
2 | Набивка НГ-200-16х16 | ТРГ-Н | ТУ 2573-002-93978201-2008 | Набивка сальниковая плетеная из нитей марки ТРГ-Н графитовых, армированных нержавеющей проволокой, марки НГ-200 квадратного сечения размером 16х16мм | кг | 6.6
3 | Набивка НГ-300-22х22 | ТРГ-С | ТУ 2573-002-93978201-2008 | Набивка сальниковая плетеная из нитей марки ТРГ-С графитовых, армированных стеклонитью, марки НГ-300 квадратного сечения размером 22х22мм | кг | 8.4
4 | Набивка НГ-101-8х8 |  | ТУ 2573-002-93978201-2008 | Набивка сальниковая плетеная из нитей марки ТРГ-Л графитовых, армированных лавсановыми нитями, пропитанная фторопластовой суспензией, марки НГ-101 квадратного сечения размером 8х8мм | кг | 1.2
5 | Набивка НГ-101-16х16 | ТРГ-Л | ТУ 2573-002-93978201-2008 | Набивка сальниковая плетеная из нитей марки ТРГ-Л графитовых, армированных лавсановыми нитями, пропитанная фторопластовой суспензией, марки НГ-101 квадратного сечения размером 16х16мм | кг | 83.6
6 | Набивка НГ-101-10х10 | ТРГ-Л | ТУ 2573-002-93978201-2008 | Набивка сальниковая плетеная из нитей марки ТРГ-Л графитовых, армированных лавсановыми нитями, пропитанная фторопластовой суспензией, марки НГ-101 квадратного сечения размером 10х10мм | кг | 41
7 | Набивка НГ-101-12х12 | ТРГ-Л | ТУ 2573-002-93978201-2008 | Набивка сальниковая плетеная из нитей марки ТРГ-Л графитовых, армированных лавсановыми нитями, пропитанная фторопластовой суспензией, марки НГ-101 квадратного сечения размером 12х12мм | кг | 224.7
8 | Набивка НГ-300-18х18 | ТРГ-С | ТУ 2573-002-93978201-2008 | Набивка сальниковая плетеная из нитей марки ТРГ-С графитовых, армированных стеклонитью, марки НГ-300 квадратного сечения размером 18х18мм | кг | 1
9 | Набивка НГ-200-10х10 | ТРГ-Н | ТУ 2573-002-93978201-2008 | Набивка сальниковая плетеная из нитей марки ТРГ-Н графитовых, армированных нержавеющей проволокой, марки НГ-200 квадратного сечения размером 10х10мм | кг | 58.2
№ п/п | Наименование МТР | Марка. типоразмер и т.п. | ГОСТ. ТУ | Полное описание | Ед.изм. | Кол-во ед.
10 | Набивка НГ-101-14х14 |  | ТУ 2573-002-93978201-2008 | Набивка сальниковая плетеная из нитей марки ТРГ-Л графитовых, армированных лавсановыми нитями, пропитанная фторопластовой суспензией, марки НГ-101 квадратного сечения размером 14х14мм | кг | 1.8
11 | Набивка НГ-101-6х6 |  | ТУ 2573-002-93978201-2008 | Набивка сальниковая плетеная из нитей марки ТРГ-Л графитовых, армированных лавсановыми нитями, пропитанная фторопластовой суспензией, марки НГ-101 квадратного сечения размером 6х6мм | кг | 86.4
12 | Набивка НГ-101-8х8 |  | ТУ 2573-002-93978201-2008 | Набивка сальниковая плетеная из нитей марки ТРГ-Л графитовых, армированных лавсановыми нитями, пропитанная фторопластовой суспензией, марки НГ-101 квадратного сечения размером 8х8мм | кг | 154.6
13 | Набивка НГ-200-12х12 |  | ТУ 2573-002-93978201-2008 | Набивка сальниковая плетеная из нитей марки ТРГ-Н графитовых, армированных нержавеющей проволокой, марки НГ-200 квадратного сечения размером 12х12мм | кг | 46.9
14 | Набивка НГ-200-15х15 |  | ТУ 2573-002-93978201-2008 | Набивка сальниковая плетеная из нитей марки ТРГ-Н графитовых, армированных нержавеющей проволокой, марки НГ-200 квадратного сечения размером 15х15мм | кг | 48.2
15 | Набивка НГ-200-6х6 |  | ТУ 2573-002-93978201-2008 | Набивка сальниковая плетеная из нитей марки ТРГ-Н графитовых, армированных нержавеющей проволокой, марки НГ-200 квадратного сечения размером 6х6мм | кг | 54.4
Лот 5 Общее название продукции: Поставка материала Силур или аналогов для нужд филиала «Яйвинская ГРЭС» ОАО «Э.ОН РОССИЯ». Срок поставки: 01.04.2015 г. - 30.04.2015 г.
Лот 5. Общее название продукции: Поставка материала Силур или аналогов для нужд филиала «Яйвинская ГРЭС» ОАО «Э.ОН РОССИЯ». Срок поставки: 01.04.2015 г. - 30.04.2015 г.
№ п/п | Наименование МТР | Марка. типоразмер и т.п. | ГОСТ. ТУ | Полное описание | Ед.изм. | Кол-во ед.
1 | Набивка НГ-101-16х16 | ТРГ-Л | ТУ 2573-002-93978201-2008 | Набивка сальниковая плетеная из нитей марки ТРГ-Л графитовых, армированных лавсановыми нитями, пропитанная фторопластовой суспензией, марки НГ-101 квадратного сечения размером 16х16мм | кг | 30
2 | Набивка НГ-101-12х12 | ТРГ-Л | ТУ 2573-002-93978201-2008 | Набивка сальниковая плетеная из нитей марки ТРГ-Л графитовых, армированных лавсановыми нитями, пропитанная фторопластовой суспензией, марки НГ-101 квадратного сечения размером 12х12мм | кг | 30
3 | Набивка НГ-101-6х6 |  | ТУ 2573-002-93978201-2008 | Набивка сальниковая плетеная из нитей марки ТРГ-Л графитовых, армированных лавсановыми нитями, пропитанная фторопластовой суспензией, марки НГ-101 квадратного сечения размером 6х6мм | кг | 10
Лот 6 Общее название продукции: Поставка материала Силур или аналогов для нужд филиала «Яйвинская ГРЭС» ОАО «Э.ОН РОССИЯ». Срок поставки: 01.06.2015 г. - 30.06.2015 г.
№ п/п | Наименование МТР | Марка. типоразмер и т.п. | ГОСТ. ТУ | Полное описание | Ед.изм. | Кол-во ед.
1 | Набивка НГ-101-10х10 | ТРГ-Л | ТУ 2573-002-93978201-2008 | Набивка сальниковая плетеная из нитей марки ТРГ-Л графитовых, армированных лавсановыми нитями, пропитанная фторопластовой суспензией, марки НГ-101 квадратного сечения размером 10х10мм | кг | 1
2 | Набивка НГ-100-4x4 | НГ-100-4x4 | ТУ 2573-002-93978201-2008 | Набивка сальниковая плетеная из нитей марки ТРГ-Л графитовых армированных лавсановыми нитями пропитанная фторопластовой суспензией марки НГ-100 квадратного сечения размером 4x4мм рабочая температура -200+650град. давление 25МПа | кг | 1
3 | Набивка НГ-101-4х4 | НГ-101-4х4 | ТУ 2573-002-93978201-2008 | Набивка сальниковая плетеная из нитей марки ТРГ-Л графитовых армированных лавсановыми нитями пропитанная фторопластовой суспензией марки НГ-101 квадратного сечения размером 4х4мм рабочая температура -200+650град. давление 25МПа | кг | 1
№ п/п | Наименование МТР | Марка. типоразмер и т.п. | ГОСТ. ТУ | Полное описание | Ед.изм. | Кол-во ед.
4 | Набивка НГ-100-5х5 |  | ТУ 2573-002-93978201-2008 | Набивка сальниковая плетеная из нитей марки ТРГ-Л графитовых армированных лавсановыми нитями пропитанная фторопластовой суспензией марки НГ-100 квадратного сечения размером 5x5мм рабочая температура -200+650град. давление 25МПа | кг | 1
5 | Набивка НГ-100-6х6 | НГ-100-6х6 | ТУ 2573-002-93978201-2008 | Набивка сальниковая плетеная из нитей марки ТРГ-Л графитовых армированных лавсановыми нитями пропитанная фторопластовой суспензией марки НГ-100 квадратного сечения размером 6x6мм рабочая температура -200+650град. давление 25МПа | кг | 1
6 | Набивка НГ-100-8х8 | НГ-100-8х8 | ТУ 2573-002-93978201-2008 | Набивка сальниковая плетеная из нитей марки ТРГ-Л графитовых армированных лавсановыми нитями пропитанная фторопластовой суспензией марки НГ-100 квадратного сечения размером 8x8мм рабочая температура -200+650град. давление 25МПа | кг | 1