## Лист1
Приложение №1
№ п/п | Наименование МТР |  | Марка, типоразмер и т.п. | Полное описание | ГОСТ, ТУ | Ед.изм. | Количество, ед
1 | Труба КТ-01-24-16 |  | КТ-01-24-16 | Труба нижней обвязывающей петли КТ-01-24-16 к ШПП 1-го ряда котла ТП-92 | НД Производителя | шт | 64
2 | Труба КТ-01-24-17 |  | КТ-01-24-17 | Труба нижней обвязывающей петли КТ-01-24-17 к ШПП 1-го ряда котла ТП-92 | НД Производителя | шт | 64
3 | Труба КТ-01-24-18 |  | КТ-01-24-18 | Труба КТ-01-24-18 к ШПП 1-го ряда котла ТП-92 | НД Производителя | шт | 64
4 | Труба 42х5 12Х18Н12Т |  | 42х5 12Х18Н12Т | Труба катанная бесшовная холоднодеформированная наружный диаметр 42мм толщина стенки 5мм обычной точности для паровых котлов марка стали 12Х18Н12Т | ТУ 14-3-460-2003 | шт | 11.8
5 | Крепление КТ-01-1455 поз.1 |  | КТ-01-1455 поз. 1 | Крепление змеевиков КТ-01-1455 позиция 1 к ШПП 1-го ряда котла ТП-92 | НД Производителя | шт | 64
6 | Гиб КТ-01-1101 |  | КТ-01-1101 | Гиб КТ-01-1101 90 градусов к ШПП 1-го ряда котла ТП-92 | НД Производителя | шт | 16
7 | Крепление КТ-01-1455 поз.2 |  | КТ-01-1455 поз.2 | Крепление КТ-01-1455 позиция 2 к ШПП 1-го ряда котла ТП-92 | НД Производителя | шт | 128
8 | Крепление КТ-01-1455 поз.3 |  | КТ-01-1455 поз.3 | Крепление змеевиков КТ-01-1455 позиция 3 к ШПП 1-го ряда котла ТП-92 | НД Производителя | шт | 320
9 | Гиб КТ-01-1583.2 |  | КТ-01-1583.2 | Гиб лобовой петли №2 КТ-01-1583.2 к ШПП 1-го ряда котла ТП-92 | НД Производителя | шт | 64
10 | Гиб КТ-01-1583.3 |  | КТ-01-1583.3 | Гиб лобовой петли №3 КТ-01-1583.3 к ШПП 1-го ряда котла ТП-92 | НД Производителя | шт | 64
11 | Штуцер КТ-01-1100 |  | КТ-01-1100 | Штуцер КТ-01-1100 № 1 с композтным стыком к петле № 1 ШПП 1-го ряда котла ТП-92 | ТУ 14-3-460-75 | шт | 256
12 | Крепление КТ-01-1455 поз.4 |  | КТ-01-1455 поз.4 | Крепление змеевиков КТ-01-1455 позиция 4 к ШПП 1-го ряда котла ТП-92 | НД Производителя | шт | 64
13 | Крепление КТ-01-1455 поз.5 |  | КТ-01-1455 поз.5 | Крепление змеевиков КТ-01-1455 позиция 5 КТ-01-1455 поз.5 к ШПП 1-го ряда котла ТП-92 | НД Производителя | шт | 128