## перечень МТР
№ п/п | Наименование МТР | Марка, типоразмер и т.п. | ГОСТ, ТУ | Ед.изм. | Количество, ед
1 | Отвод SW 90-1 1/2" класс 6000 марка материала A 182 GRADE F91 угол поворота 90 градусов | SW 90-1 1/2" класс 6000 | ASME B16.11 | шт | 5
2 | Отвод SW 90-1" класс 3000 марка материала A 105 угол поворота 90 градусов | SW 90-1" класс 3000 | ASME B16.11 | шт | 1
3 | Отвод SW 90-1" класс 6000 марка материала A 182 GRADE F91 угол поворота 90 градусов | SW 90-1" класс 6000 | ASME B16.11 | шт | 2
4 | Муфта переходная SW 1 1/2"х1" класс 6000 марка материала A 182 GRADE F91 | SW 1 1/2"х1" класс 6000 | ASME B16.11 | шт | 1
5 | Муфта переходная SW 2"х1 1/2" класс 6000 марка материала A 182 GRADE F91 | SW 2"х1 1/2" класс 6000 | ASME B16.11 | шт | 1
6 | Отвод SW 90-1/2" класс 6000 марка материала A 182 GRADE F91 угол поворота 90 градусов | SW 90-1/2" класс 6000 | ASME B16.11 | шт | 1
7 | Отвод SW 90-1" класс 6000 марка материала A 182 GRADE F91 угол поворота 90 градусов | SW 90-1" класс 6000 | ASME B16.11 | шт | 1
8 | Отвод SW 90-1" класс 6000 марка материала A 182 GRADE F91 угол поворота 90 градусов | SW 90-1" класс 6000 | ASME B16.11 | шт | 1
9 | Отвод SW 45-1 1/2" класс 6000 марка материала A 182 GRADE F91 угол поворота 45 градусов | SW 45-1 1/2" класс 6000 | ASME B16.11 | шт | 1
10 | Отвод SW 90-2" класс 6000 марка материала A 182 GRADE F91 угол поворота 90 градусов | SW 90-2" класс 6000 | ASME B16.11 | шт | 1
11 | Отвод SW 90-1" класс 3000 марка материала A 182 GRADE F22 угол поворота 90 градусов | SW 90-1" класс 3000 | ASME B16.11 | шт | 4
12 | Отвод SW 45-1" класс 3000 марка материала A 182 GRADE F22 угол поворота 45 градусов | SW 45-1" класс 3000 | ASME B16.11 | шт | 1
13 | Отвод SW 90-1/2" класс 3000 марка материала A 105 угол поворота 90 градусов | SW 90-1/2" класс 3000 | ASME B16.11 | шт | 1
14 | Отвод SW 90-2" класс 3000 марка материала A 105 угол поворота 90 градусов | SW 90-2" класс 3000 | ASME B16.11 | шт | 3
15 | Отвод SW 90-2" класс 3000 марка материала A 182 GRADE F11 угол поворота 90 градусов | SW 90-2" класс 3000 | ASME B16.11 | шт | 1
16 | Отвод 90-73,03х7,01 марка материала SA-234 GRADE WP91 толщина стенки в торцевом сечении 7,01мм наружный диаметр 73,03мм угол поворота 90 градусов | 90-73,03х7,01 | ASME B16.11 | шт | 3
17 | Отвод 90-114,3х6,02 с толщиной стенки в торцевом сечении 6,02мм и наружного диаметра 114,3мм с маркой материала SA-234 GRADE WPB | 90-114,3х6,02 | ASME B16.11 | шт | 1
18 | Отвод 90-168,28х7,11 с толщиной стенки в торцевом сечении 7,11мм и наружным диаметре 168,28мм с маркой материала SA-234 GRADE WPВ | 90-168,28х7,11 | ASME B16.11 | шт | 1
19 | Отвод крутоизогнутый 90-88,9х5,49 марка материала SA-234 GRADE WP11 толщина стенки в торцевом сечении 5,49мм наружный диаметр 88,9мм угол поворота 90 градусов | 90-88,9х5,49 | ASME B16.11 | шт | 1
20 | Отвод крутоизогнутый 45-88,9х5,49 марка материала SA-234 GRADE WPВ толщина стенки в торцевом сечении 5,49мм наружный диаметр 88,9мм угол поворота 45 градусов | 45-88,9х5,49 | ASME B16.11 | шт | 1
21 | Отвод крутоизогнутый 90-114,3х6 марка материала SA-234 GRADE WP11 толщина стенки в торцевом сечении 6мм наружный диаметр 114,3мм угол поворота 90 градусов | 90-114,3х6 | ASME B16.11 | шт | 1
22 | Отвод крутоизогнутый 90-114,3х6 марка материала SA-234 GRADE WP11 толщина стенки в торцевом сечении 6мм наружный диаметр 114,3мм угол поворота 90 градусов | 90-114,3х6 | ASME B16.11 | шт | 4
23 | Отвод крутоизогнутый 90-114,3х6 наружный диаметр 114,3мм марка материала SA-234 GRADE WPB толщина стенки в торцевом сечении 6мм угол поворота 90 градусов | 90-114,3х6 | ASME B16.11 | шт | 5
24 | Отвод 90-88,9х5,5 толщина стенки в торцевом сечении 5,5мм крутоизогнутый наружный диаметр 88,9мм марка материала SA-234 GRADE WPB угол поворота 90 градусов | 90-88,9х5,5 | ASME B16.11 | шт | 3
25 | Отвод гнутый 45-88,9х5,5 наружный диаметр 88,9мм угол поворота 45 градусов толщина стенки в торцевом сечении 5,5мм марка материала SA-234 GRADE WPB | 45-88,9х5,5 | ASME B16.11 | шт | 1
26 | Отвод крутоизогнутый 45-114,3х6,0 толщина стенки в торцевом сечении 6мм угол поворота 45 градусов марка материала SA-234 GRADE WPB наружный диаметр 114,3мм | 45-114,3х6,0 | ASME B16.11 | шт | 2
27 | Отвод изогнутый 22,5-114,3х6,0 толщина стенки в торцевом сечении 6мм угол поворота 22,5 градуса марка материала SA-234 GRADE WPB наружный диаметр 114,3мм | 22,5-114,3х6,0 | ASME B16.11 | шт | 1
28 | Тройник равнопроходный 114,3х6,0 марка стали SA-234 GRADE WPB | 114,3х6,0 | ASME B16.11 | шт | 1
29 | Отвод крутоизогнутый 90-48,3х5,1 угол поворота 90 градусов наружный диаметр 48,3мм толщина стенки в торцевом сечении 5,1мм марка материала SA-105 | 90-48,3х5,1 | ASME B16.11 | шт | 1
30 | Отвод крутоизогнутый 90-88,9х5,5 угол поворота 90 градусов марка материала SA-234 GRADE WP22 толщина стенки в торцевом сечении 5,5мм наружный диаметр 88,9мм | 90-88,9х5,5 | ASME B16.11 | шт | 1
31 | Отвод крутоизогнутый 90-73х5,2 угол поворота 90 градусов наружный диаметр 73мм марка материала SA-234 GRADE WP22 толщина стенки в торцевом сечении 5,2мм | 90-73х5,2 | ASME B16.11 | шт | 1
32 | Отвод крутоизогнутый 45-73х5,2 угол поворота 45мм марка материала SA-234 GRADE WP22 толщина стенки в торцевом сечении 5,2мм наружный диаметр 73мм | 45-73х5,2 | ASME B16.11 | шт | 1
33 | Отвод крутоизогнутый 90-73х5,2 марка материала SA-234 GRADE WPВ угол поворота 90 градусов толщина стенки в торцевом сечении 5,2мм наружный диаметр 73мм | 90-73х5,2 | ASME B16.11 | шт | 1
34 | Отвод крутоизогнутый 90-114,3х8,6 толщина стенки в торцевом сечении 8,6мм наружный диаметр 114,3мм марка материала SA-234 GRADE WPС угол поворота 90 градусов | 90-114,3х8,6 | ASME B16.11 | шт | 1
35 | Отвод крутоизогнутый 90-114,3х8,6 наружный диаметр 114,3мм марка материала SA-234 GRADE WP22 угол поворота 90 градусов толщина стенки в торцевом сечении 8,6мм | 90-114,3х8,6 | ASME B16.11 | шт | 2
36 | Отвод крутоизогнутый 90-88,9х7,6 наружный диаметр 88,9мм марка материала SA-234 GRADE WP22 толщина стенки в торцевом сечении 7,6мм угол поворота 90 | 90-88,9х7,6 | ASME B16.11 | шт | 1
37 | Отвод крутоизогнутый 90-88,9х7,6 марка материала SA-234 GRADE WP11 угол поворота 90 градусов толщина стенки в торцевом сечении 7,6мм наружный диаметр 88,9мм | 90-88,9х7,6 | ASME B16.11 | шт | 2
38 | Отвод крутоизогнутый 90-73,0х7,0 толщина стенки в торцевом сечении 7,0мм марка материала SA-234 GRADE WP91 угол поворота 90 градусов наружный диаметр 73мм | 90-73,0х7,0 | ASME B16.11 | шт | 2
39 | Отвод крутоизогнутый 90-73,0х7,0 наружный диаметр 73,0мм толщина стенки в торцевом сечении 7,0мм марка материала SA-234 GRADE WP91 угол поворота 90 граадусов | 90-73,0х7,0 | ASME B16.11 | шт | 1
40 | Отвод крутоизогнутый 90-88,9х7,6 наружный диаметр 88,9мм марка материала SA-234 GRADE WPС угол поворота 90 градусов толщина стенки в торцевом сечении 7,6мм | 90-88,9х7,6 | ASME B16.11 | шт | 1
41 | Отвод крутоизогнутый 90-48,3х5,1 наружный диаметр 48,3мм марка материала-SA-105 толщина стенки в торцевом сечении 5,1мм угол поворота 90 градусов | 90-48,3х5,1 | ASME B16.11 | шт | 1
42 | Отвод крутоизогнутый 90-33,4х4,55 марка материала SA-106 GRADE В толщина стенки в торцевом сечении 4,55мм наружный диаметр 33,4мм угол поворота 90 градусов | 90-33,4х4,55 | ASME B16.11 | шт | 4
Срок поставки январь - апрель 2015г.