## ТТ на кран
УТВЕРЖДАЮ
Главный инженер филиала
ТЕХНИЧЕСКИЕ ТРЕБОВАНИЯ
на приобретение водоструйной установки высокого давления.
1. Наименование предприятия:
Филиал "Шатурская ГРЭС" ОАО "Э.ОН Россия"
2. Технические требования:
№пп | Наименование | Назначение | ГОСТ,ТУ | Ед .изм. | Кол-во
1 | Водоструйная установка высокого давления. | Очистка теплообменного оборудования ТЭС. | ТУ производителя. | шт. | 1
3. Основные технические характеристики установки:
1. Очистка внутрених и наружних поверхностей труб диаметром 14мм-200мм.
2. Рабочее давление воды на выходе установки не менее 400 кг/см2
3. Расход воды на выходе установки не менее 70 л/мин.
4. Компактная компоновка на раме, снабженной колесами.
5. Снабжение катушкой для наматывание рабочего шланга.
6. Напряжение питания: 380 В, трехфазное, перемонного тока.
7. Непрерывноная работа установки в течении 4-5 часов.
8. Снабжение приборами контроля давления на входе и выходе.
9. Снабжение сетчатым фильтром на входе.
10. Автоматическое отключение в случаи исчезновение давления и расхода воды на входе установки.
4. Дополнительные требования:
Своевременная поставка оборудования надлежащего качества.
Наличие гарантийного талона при поставке. Наличие паспорта на установку на русском языке.
Установка вновь изготовленая(новая), возможно после консервации.
Постгарантийное обслуживание и ремонт.
5. Сроки поставки:
Февраль 2015г.
6. Перечень (МТР, ЗИП, оборудования):
- | Установка водоструйная высокого давления. 1 шт
- | ЗИП к установке. |  | 1 комплект
- | Пистолет гидравлический ПГ-63. |  | 1 шт
- | ЗИП к пистолету ПГ-63. |  | 1 комплект
- | Клапан с ножным управлением КН-63. |  | 1 шт
- | ЗИП к клапану с ножным управлением КН-63. |  | 1 комплект
- | Пика, удлинитель Ø10 ( Lм=0,5; 1,0; 2,0; 3,0; 4,0) |  | 5 шт
- | Сопла, форсунки. |  | 15 шт.
- | Шланги высокого давления ( L=11м). Для различных объектов. (по усмотрению поставщика). |  | 10 шт
- | Переходники для подсоединения. |  | 4 шт.
- | Соединители. |  | 4 шт.
7. Перечень документации:
Наличие у поставляемого оборудования паспорта, сертификата качества. Наличие паспорта на электродвигатель.
8. Гарантии изготовителя:
Гарантийный срок работы не менее 12месяцев.
9. Требования к упаковке оборудования:
Упаковка должна обеспечивать сохранность изделия при транспортировке.