## Лист1
Детальная спецификация по заявке на закупку код PR030925 (внутр. номер К1192/М-)
№ п/п | Наименование НЕ | Полное описание | Марка, типоразмер и т.п. | Гост, ТУ | Технические характеристики |  |  | Кол-во
[5 empty] | Параметр | Ед. изм. | Значение
1 | 3 | 4 | 5 | 6 | 7 | 8 | 9 | 10
1 | Преобразователь АИР-20/М2-Н-ДИ-121-12Н-А3-Т2570-В02-0...6кПА-42-С-ГП | Преобразователь давления АИР-20/М2-Н-ДИ-121-12Н-А3-Т2570-В02-0...6кПА-42-С-ГП | АИР-20/М2-Н-ДИ-121-12Н-А3-Т2570-В02-0...6кПА-42-С-ГП | НД Производителя | Пределы измерения |  | АИР-20 | 39.000000 шт
[5 empty] | Единица измерения |  | 6кПа
[5 empty] | Класс точности |  | -0.005
[5 empty] | Тип и назначение |  | Преобразователь давления АИР-20
2 | Комплекс ЛНПК.550.111 | ЛНПК.550.111 | НД Производителя |  |  |  |  | 6.000000 шт
3 | Зонд ЛНПК5.880.068 | Зонд ЛНПК5.880.068 | ЛНПК5.880.068 | НД Производителя |  |  |  | 22.000000 шт
4 | Фильтр ФПЦ-2 | Фильтр ФПЦ-2 |  | НД Производителя |  |  |  | 30.000000 шт
5 | Рама ЛНПК6.122.328 | Рама ЛНПК6.122.328 | ЛНПК6.122.328 | НД Производителя |  |  |  | 6.000000 шт
6 | Датчик ДАТ-М-05 | ДАТ-М-05 | НД Производителя |  |  |  |  | 32.000000 шт
7 | Источник 8REM24030 ABL | Источник питания 8REM24030 ABL 12Вт 3А -24В | 8REM24030 | НД Производителя |  |  |  | 9.000000 шт
8 | Счетчик ВСКМ 90-50 | Счетчик воды ВСКМ 90-50 | ВСКМ 90-50 | НД Производителя |  |  |  | 29.000000 шт
9 | Счетчик ВСКМ 90-32 | Счетчик воды ВСКМ 90-32 | ВСКМ 90-32 | НД Производителя |  |  |  | 3.000000 шт
10 | Счетчик ВСКМ 90-25 | Счетчик ВСКМ 90-25 | ВСКМ 90-25 | НД Производителя |  |  |  | 3.000000 шт
11 | Счетчик ВСКМ 90-15 | Счетчик ВСКМ 90-15 | ВСКМ 90-15 | НД Производителя |  |  |  | 1.000000 шт
12 | Термопреобразователь ТПУ 0304/М2/И2/А7 GSS(IP54)/t1070(C3)/0+50град./кл.В/ПО/Pt100/L=100мм/d=6мм/ГП | Термопреобразователь универсальный ТПУ 0304/М2/И2/А7 GSS(IP54)/t1070(C3)/0+50град./кл.В/ПО/Pt100/L=100мм/d=6мм/ГП градуировка Pt100 диапазон измерений 0+50град. длина монтажной части 100мм общепромышленное исполнение корпус головки АГ-07 со светодиодной индикацией выходной сигнал 4-20мА госповерка | ТПУ 0304/М2/И2/А7 GSS(IP54)/t1070(C3)/0+50град./кл.В/ПО/Pt100/L=100мм/d=6мм/ГП | НД Производителя | Тип номинальной статической характеристики (НСХ) |  | 0 | 17.000000 шт
[5 empty] | Класс точности |  | 0
[5 empty] | Диапазон температур | С | 50
[5 empty] | Тип(серия) |  | ТПУ 0304
13 | Термопреобразователь ТСПУ Метран-276-02-120/200-0,25-Н10(0+100C) 4-20мА-У1.1-(-45+70С) | Термопреобразователь ТСПУ Метран-276-02-120/200-0,25-Н10(0+100C) 4-20мА-У1.1-(-45+70С) с унифицированным выходным сигналом градуировка Pt100 диапазон измерений 0+100град. длина монтажной части 120мм выходной сигнал 4-20мА комплектно с защитной гильзой 2001-02-М20×1,5-М20×1,5-Н10-120 | ТСПУ Метран-276-02-120 / 200-0,25-Н10(0+100C) 4-20мА-У1.1-(-45+70С) | НД Производителя | Тип(серия) |  | ТСПУ | 3.000000 шт
[5 empty] | Диапазон температур | С | 45,,,70
[5 empty] | Класс точности |  | 0
[5 empty] | Тип номинальной статической характеристики (НСХ) |  | Pt100
14 | Термопреобразователь ТСПУ Метран-276-02-120/200-0,25-Н10(0+200C) 4-20мА-У1.1-(-45+70С) | Термопреобразователь ТСПУ Метран-276-02-120/200-0,25-Н10(0+200C) 4-20мА-У1.1-(-45+70С) с унифицированным выходным сигналом градуировка Pt100 диапазон измерений 0+200град. длина монтажной части 120мм выходной сигнал 4-20мА комплектно с защитной гильзой 2001-02-М20×1,5-М20×1,5-Н10-120 | ТСПУ Метран-276-02-120/200-0,25-Н10(0+200C) 4-20мА-У1.1-(-45+70С) | НД Производителя | Тип номинальной статической характеристики (НСХ) |  | Pt100 | 1.000000 шт
[5 empty] | Класс точности |  | 0
[5 empty] | Диапазон температур | С | 45,,,70
[5 empty] | Тип(серия) |  | ТСПУ
15 | Датчик Метран-150 TG 3(10кгс/см²) 2G 21A M5 S5 B1 K03 0106 M T 22CB11 2F 2 H2 | Датчик избыточного давления Метран-150 TG 3(10кгс/см²) 2G 21A M5 S5 B1 K03 0106 M T 22CB11 2F 2 H2 с двухвентильным клапанным блоком верхний предел измерения 10кгс/см2 выходной сигнал 4-20мА госповерка | Метран-150 TG 3(10кгс/см²) 2G 21A M5 S5 B1 K03 0106 M T 22CB11 2F 2 H2 | НД Производителя | Единица измерения |  | шт | 3.000000 шт
[5 empty] | Пределы измерения |  | Метран-150 TG3
[5 empty] | Класс точности |  | -0.005
[5 empty] | Тип и назначение |  | Метран-150 TG3
16 | Датчик Метран-150 TG 3(16кгс/см2) 2G 21A M5 S5 B1 K03 0106 M T 22CB11 2F 2 H2 | Датчик избыточного давления Метран-150 TG 3(16кгс/см2) 2G 21A M5 S5 B1 K03 0106 M T 22CB11 2F 2 H2 с двухвентильным клапанным блоком верхний предел измерения 16кгс/см2 выходной сигнал 4-20мА госповерка | Метран-150 TG 3(16кгс/см2) 2G 21A M5 S5 B1 K03 0106 M T 22CB11 2F 2 H2 | НД Производителя | Класс точности |  | -0.005 | 1.000000 шт
[5 empty] | Пределы измерения |  | Метран-150 TG3
[5 empty] | Единица измерения |  | шт
[5 empty] | Тип и назначение |  | Метран-150 TG3
17 | Преобразователь Метран-300 ПР-32-А-0,001-01-42-Н-И-С-КЗ-П | Преобразователь расхода вихреакустический Метран-300 ПР-32-А-0,001-01-42-Н-И-С-КЗ-П диапазон измерения 0-0,62м3/ч выходной сигнал 4-20мА диаметр трубопровода Ду32 госповерка | Метран-300 ПР-32-А-0,001-01-42-Н-И-С-КЗ-П | НД Производителя | Тип и назначение |  | Преобразователь давления Метран-300 | 2.000000 шт
[5 empty] | Класс точности |  | 0
[5 empty] | Единица измерения |  | шт
[5 empty] | Пределы измерения |  | 0...0,62м3/ч
18 | Преобразователь Метран-300 ПР-200-В-0,1-01-42-Н-И-С-К1-П | Преобразователь расхода вихреакустический Метран-300 ПР-200-В-0,1-01-42-Н-И-С-К1-П диапазон измерения 0-67,6м3/ч выходной сигнал 4-20мА диаметр трубопровода Ду200 госповерка | Метран-300 ПР-200-В-0,1-01-42-Н-И-С-К1-П | НД Производителя | Класс точности |  | 0 | 2.000000 шт
[5 empty] | Единица измерения |  | шт
[5 empty] | Тип и назначение |  | Преобразователь давления Метран-300
[5 empty] | Пределы измерения |  | 0...67,6м3/ч
19 | Преобразователь Метран-300 ПР-150-В-0,1-01-42-Н-И-С-К1-П | Преобразователь расхода вихреакустический Метран-300 ПР-150-В-0,1-01-42-Н-И-С-К1-П диапазон измерения 0-67,6м3/ч выходной сигнал 4-20мА диаметр трубопровода Ду150 госповерка | Метран-300 ПР-150-В-0,1-01-42-Н-И-С-К1-П | НД Производителя | Тип и назначение |  | Преобразователь давления Метран-300 | 2.000000 шт
[5 empty] | Пределы измерения |  | 0...67,6м3/ч
[5 empty] | Класс точности |  | 0
[5 empty] | Единица измерения |  | шт
20 | Термопреобразователь Метран-2700-(0-200)град.C-0,25%-(4-20)МА-Pt100-А02-160-120-Н10-A1-C-H-У1.1(-40+75)C-ГП | Термопреобразователь микропроцессорный Метран-2700-(0-200)град.C-0,25%-(4-20)МА-Pt100-А02-160-120-Н10-A1-C-H-У1.1(-40+75)C-ГП градуировка Pt100 диапазон измерений 0+200град. длина монтажной части 160мм выходной сигнал 4-20мА | Метран-2700-(0-200)град.C-0,25%-(4-20)МА-Pt100-А02-160-120-Н10-A1-C-H-У1.1(-40+75)C-ГП | НД Производителя | Диапазон температур | С | 200 | 1.000000 шт
[5 empty] | Класс точности |  | 0
[5 empty] | Тип(серия) |  | Метран-2700
[5 empty] | Тип номинальной статической характеристики (НСХ) |  | Pt100
21 | Термопреобразователь Метран-2700-(0-200)град.C-0,25%-(4-20)мА-Pt100-А02-200-120-Н10-A1-C-H-У1.1(-40+75)C-ГП | Термопреобразователь микропроцессорный Метран-2700-(0-200)град.C-0,25%-(4-20)мА-Pt100-А02-200-120-Н10-A1-C-H-У1.1(-40+75)C-ГП градуировка Pt100 диапазон измерений 0+200град. длина монтажной части 200мм выходной сигнал 4-20мА | Метран-2700-(0-200)град.C-0,25%-(4-20)мА-Pt100-А02-200-120-Н10-A1-C-H-У1.1(-40+75)C-ГП | НД Производителя | Класс точности |  | 0 | 1.000000 шт
[5 empty] | Диапазон температур | С | 200
[5 empty] | Тип(серия) |  | Метран-2700
[5 empty] | Тип номинальной статической характеристики (НСХ) |  | Pt100
22 | Термопреобразователь Метран-2700-(0-100)град.C-0,25%-(4-20)мА-Pt100-А02-160-120-Н10-A1-C-H-У1.1(-40+75)C-ГП | Термопреобразователь микропроцессорный Метран-2700-(0-100)град.C-0,25%-(4-20)мА-Pt100-А02-160-120-Н10-A1-C-H-У1.1(-40+75)C-ГП градуировка Pt100 диапазон измерений 0+100град. длина монтажной части 160мм выходной сигнал 4-20мА | Метран-2700-(0-100)град.C-0,25%-(4-20)мА-Pt100-А02-160-120-Н10-A1-C-H-У1.1(-40+75)C-ГП | НД Производителя | Класс точности |  | 0 | 1.000000 шт
[5 empty] | Тип(серия) |  | Метран-2700
[5 empty] | Диапазон температур | С | 100
[5 empty] | Тип номинальной статической характеристики (НСХ) |  | 0
23 | Термопреобразователь Метран-2700-(0-100)град.C-0,25%-(4-20)мА-Pt100-А02-200-120-Н10-A1-C-H-У1.1(-40+75)C-ГП | Термопреобразователь микропроцессорный Метран-2700-(0-100)град.C-0,25%-(4-20)мА-Pt100-А02-200-120-Н10-A1-C-H-У1.1(-40+75)C-ГП градуировка Pt100 диапазон измерений 0+100град. длина монтажной части 200мм выходной сигнал 4-20мА | Метран-2700-(0-100)град.C-0,25%-(4-20)мА-Pt100-А02-200-120-Н10-A1-C-H-У1.1(-40+75)C-ГП | НД Производителя | Класс точности |  | 0 | 1.000000 шт
[5 empty] | Тип(серия) |  | Метран-2700
[5 empty] | Диапазон температур | С | 100
[5 empty] | Тип номинальной статической характеристики (НСХ) |  | 0
24 | Гильза 2001-02-М20х1,5-М20х1,5-Н10-200мм 12Х18Н10Т | Гильза защитная 2001-02-М20х1,5-М20х1,5-Н10-200мм 12Х18Н10Т | 2001-02-М20х1,5-М20х1,5-Н10-200мм 12Х18Н10Т | НД Производителя |  |  |  | 5.000000 шт
25 | Гильза 2001-02-М20х1,5-М20х1,5-Н10-160мм 12Х18Н10Т | Гильза защитная 2001-02-М20х1,5-М20х1,5-Н10-160мм 12Х18Н10Т | 2001-02-М20х1,5-М20х1,5-Н10-160мм 12Х18Н10Т | НД Производителя |  |  |  | 20.000000 шт
26 | Гильза 2001-02-М20х1,5-М20х1,5-Н10-120мм 12Х18Н10Т | Гильза защитная 2001-02-М20х1,5-М20х1,5-Н10-120мм 12Х18Н10Т | 2001-02-М20х1,5-М20х1,5-Н10-120мм 12Х18Н10Т | НД Производителя |  |  |  | 8.000000 шт
27 | Датчик Метран-150 TG 3(16кгс/см2) 2G 21A M5 S5 B1 K03 0106 M T 22CB11 2F 2 H2 | Датчик избыточного давления Метран-150 TG 3(16кгс/см2) 2G 21A M5 S5 B1 K03 0106 M T 22CB11 2F 2 H2 с двухвентильным клапанным блоком верхний предел измерения 16кгс/см2 выходной сигнал 4-20мА госповерка | Метран-150 TG 3(16кгс/см2) 2G 21A M5 S5 B1 K03 0106 M T 22CB11 2F 2 H2 | НД Производителя | Класс точности |  | -0.005 | 2.000000 шт
[5 empty] | Пределы измерения |  | Метран-150 TG3
[5 empty] | Единица измерения |  | шт
[5 empty] | Тип и назначение |  | Метран-150 TG3
28 | Датчик Метран-150 TG 2(6кгс/см2) 2G 2 1 A M5 S5 B1 K03 0106 MT 2 2 C B 1 1 2F 2 H2 | Метран-150 TG 2(6кгс/см2) 2G 2 1 A M5 S5 B1 K03 0106 MT 2 2 C B 1 1 2F 2 H2 | НД Производителя |  |  |  |  | 1.000000 шт
29 | Оповещатель СФЕРА В3 ГАЗ. НЕ ВХОДИ | Оповещатель пожарный взрывозащищенный световой СФЕРА В3 ГАЗ. НЕ ВХОДИ 220В 240мА комплектно в металлорукаве 3м IP65 | СФЕРА В3 | НД Производителя |  |  |  | 6.000000 шт
30 | Прибор SN450-F4-WR2 | Прибор компактный контроля птока SN450-F4-WR2 длина датчика 31мм резьба G1/2 релейный выход | SN450-F4-WR2 | НД Производителя | Класс точности |  | 0 | 9.000000 шт
[5 empty] | Тип |  | 0
[5 empty] | Модель |  | SN450-F4-WR2
31 | Датчик ВК-312-С1 | Датчик виброскорости ВК-312-С1 с преобразователем | ВК-312-С1 | НД Производителя |  |  |  | 18.000000 шт
32 | Соединитель арт.00539 Энал | Соединитель артикул 00539 Энал для трубки 10х2 CYROLOR | арт.00539 Энал | НД Производителя |  |  |  | 110.000000 шт